## 2023 r.
TABELA PRZEDMIARU ROBÓT
Remont ul. Ostrowskiej w obszarze skrzyżowania z ul. Ks. M. Krajewskiego w Zambrowie.
L.P. | Opis robót | Jedn. miary | Ilość jedn.
Element 1. D.01.02.04. Rozbiórka elementów dróg
1 | Rozebranie nawierzchni z mas mineralno-bitumicznych, rozbiórka mechaniczna - frezowanie. Grubość nawierzchni 4 cm (warstwa ścieralna): jezdnia główna: 53x9,0-5x1,6=477-8=469 m2, skrzyżowanie z ul. Krajewskiego: (13+7)x0,5x7,5 +6x6=111,00 m2, Razem: 580,00 m2 | m² | 580
2 | Frezowanie nawierzchni bitumicznej: (przy krawędzi jezdni), 262 m x 1,2 m x 2 = 628,8 m2, | m² | 628.8
3 | Wywóz gruzu z rozbieranych konstrukcji bitumicznych (destruktu) samochodami samowyładowczymi na odległość do 1 km: 580x0,04 + 628,8x0,02 = 23,2 + 12,58 = 35,78 m3 | m³ | 35.78
4 | Wywóz gruzu (destruktu) samochodami samowyładowczymi bez względu na rodzaj rozbieranej konstrukcji; dodatek za każdy następny 1 km - dalsze 3 km | m³ | 35.78
Element 2. D.05.03.05. Nawierzchnie z betonu asfaltowego
5 | Oczyszczenie mechaniczne nawierzchni ulepszonej (po frezowaniu): 580 + 628,8 = 1208,80 m2 | m² | 1208.8
6 | Skropienie nawierzchni emulsją asfaltową: 469,00 + 111,00 = 580,00 m2 | m² | 580
7 | Remont cząstkowy nawierzchni bitumicznej mieszanką mineralno-asfaltową na gorąco | t | 2
8 | Nawierzchnia z betonu asfaltowego dla KR4 (warstwa ścieralna). Grubość warstwy po zagęszczeniu 4 cm. jezdnia główna: 53x9,0-5x1,6=477-8=469 m2, skrzyżowanie z ul. Krajewskiego: (13+7)x0,5x7,5 +6x6=111,00 m2, Razem: 580,00 m2 | m² | 580
9 | Regulacja pionowa studzienek, urządzeń podziemnych + naprawy urządzeń z betonu.Objętość betonu w jednym miejscu do 0,1 m3. Wpusty z kratkami i studnie 5 szt. | szt. | 5
Inspektor
Anna Borzuchowska
| ……………………………………………………………… | …………………………………………………………………
| (miejscowość, data) | (podpis i pieczęć wykonawcy)