## Narzędzia warsztatowe
OPIS PRZEDMIOTU ZAMÓWIENIA/FORMULARZ CENOWY - CZEŚC 1 - NARZĘDZIA WARSZTATOWE
Lp | Sprzęt/materiały | ILOŚĆ | Specyfikacja | Cena jednostkowa brutto | Wartosc brutto | Opis równoważności o ile dotyczy
1 | Dalmierz laserowy | 1 | Zasięg pomiarowy: 0,15–40m Klasa ochrony: IP54 Klasa dokładności: 2 obliczanie powierzchni i kubatury kalibracja
2 | Szyna prowadząca | 1 | Długość robocza 1600 mm Szerokość robocza 145 mm Kompatybilna z posiadaną pilarką tarczowa GKS 55 GCE
3 | Suwmiarka elektroniczna | 5 | Zakres pomiarowy: 0-150 mm Certyfikat kalibracji Rodzaj odczytu : elektroniczny
4 | Suwmiarka noniuszowa | 5 | Wykonana ze stali nierdzewnej Zakres pomiaru 0-150 mm Dokładność 0,02 mm Rodzaj odczytu - tradycyjny
5 | Waga | 1 | Funkcja tarowania Możliwość liczenia sztuk Wymiary Szerokość: 22cm - 32 cm Długość: 24 cm - 32 cm Wysokość: 7 cm - 12 cm Maksymalne obciążenie 30 kg Zasilanie: baterie
6 | Detektor | 1 | Wykrywacz przewodów, metalu i drewna Zasilanie: Bateryjne
7 | Głębokościomierz elektroniczny | 1 | Zakres pomiarowy 200 mm Przycisk włączania / wyłączania Możliwość przełączania jednostek metryczne / calowe Zerowanie w każdej możliwej pozycji
8 | Uchwyt wiertarski MK2 | 2 | Uchwyt wiertarski MK2 uchwyt wiertarski kluczykowy 1-16mm
9 | Pistolet do kleju na gorąco | 4 | Kompatybilny z posiadanymi bateriami Makita BL1830B (Makita 18V). Bateria Makita BL1830b kompatybilna bez konieczności wykorzystania elementów pośrednich takich jak adaptery. Obsługa kleju: Standardowe wkłady ⌀11 mm Zasilanie: Akumulator
10 | Frezarko - wycinarka | 2 | Napięcie zasilania: 18 V Maks. moc urządzenia: 580W Tulejka: 6 mm Kompatybilna z posiadaną baterią MAKITA BL1830B. Bateria Makita BL1830b kompatybilna bez konieczności wykorzystania elementów pośrednich takich jak adaptery.
11 | Szlifierka wrzecionowa, oscylacyjna | 1 | Zasilanie 230 V Moc silnika: 450 W Prędkość obrotowa 2000 obr./min Długość skoku 16 mm Zestaw: 6x tuleje szlifierskie K80 Ø15/21/28/40/53/77 mm z pasującymi gumowymi rolkami szlifierskimi (5 sztuk) narzędzie montażowe 6x wkładki stołowe 4x tarcze wrzecionowe
12 | Narzędzie wielofunkcyjne | 2 | Zasilanie: akumulatorowe Napięcie akumulatora: 18 V Prędkość obrotowa: 6000-20000 obr./ min. Kompatybilne z posiadaną baterią MAKITA BL1830B Bateria Makita BL1830b kompatybilna bez konieczności wykorzystania elementów pośrednich takich jak adaptery.
13 | Dłuta | 2 | Komplet 12 dłut rzeźbiarskich z drewnianym uchwytem i ostrzami z wysokostopowych stali narzędziowych Długość dłut wynosi maksymalnie 220 mm
14 | Areograf z kompresorem | 1 | Parametry aerografu: Pływająca dysza 0,3mm, regulacja plamki maksymalnej, złącze 1/8', zbiorniczek 9ml z dekielkiem. Parametry kompresora: Kompresor tłokowy, bezolejowy Zbiornik 3l z zaworem spustowym Auto wyłącznik 3-4Bar Reduktor ciśnienia z filtrem i manometrem. Przyłącze 1/8" gwint zewnętrzny Zawór bezpieczeństwa Wymiary: 310x135x310mm Uchwyt do przenoszenia
15 | Klucz dynamometryczny 20-110Nm | 2 | zakres: 20 - 110 Nm rozmiar: 1/2" Opakowanie w zestawie
16 | Prasa echaniczna ręczna 1T | 1 | Nacisk 1 T Przedział roboczy: 0-140 mm Waga 17 kg +/- 10% Odlew z mocnego żeliwa
17 | Smarownica ręczna | 1 | Typ: ręczna smarownica dwutłokowa Pojemność: 600 - 800 ml Wyposażenie: giętki wężyk z końcówką smarowniczą W zestawie: smarownica z wężykiem i końcówką
18 | Giętarka do tworzyw sztucznych | 1 | Maszyna do gięcia akrylu na gorąco (biała) Kabel zasilający z wtyczką UE Węże do podłączenia wody Wskazówki dotyczące obsługi Dane techniczne Moc: 1000 W Napięcie: 110–240 V Materiał: stop aluminium, elektryczny drut grzejny Szerokość gięcia: 60 cm Obrabiany materiał: tworzywa sztuczne (np. akryl, PVC, PC, PP, PE, PS, pleksiglas) Kolor: biały Wtyczka: wtyczka UE
19 | Klucz dynamometryczny 6-30 Nm | 1 | zakres: 6 -30 Nm rozmiar: 1/4" dokładność: +/-4% opakowanie - kaseta z tworzywa sztucznego
RAZEM:
FORMULARZ NALEŻY ZAŁĄCZYĆ DO OFERTY, W PRZYPADKU JEGO BRAKU OFERTA POIDLEGAĆ BĘDZIE ODRZUCENIU