## REN-40
Parametry techniczne - Wózek reanimacyjny Załacznik nr E do SWZ
Lp. | Opis
1 | Wózek reanimacyjny z 4 szufladami.
2 | Wymiary wózka bez wyposażenia dodatkowego: - szerokość: 650 mm (+/- 20 mm) - głębokość: 550 mm (+/- 20 mm) - wysokość od podłoża do blatu: 1000 mm (+/- 20 mm).
3 | Wymiary szafki: - szerokość: 600 mm (+/- 20 mm) - głębokość: 500 mm (+/- 20 mm) - wysokość: 805 mm (+/- 20 mm).
4 | Wózek wyposażony w 4 szuflady: - 3 szuflady o wysokości frontu 156 mm (+/- 5 mm) - 1 szuflada o wysokości frontu 234 mm (+/- 5 mm).
5 | Wymiary powierzchni użytkowej szuflad: - przy wysokości frontu 156 mm: 525x440x140 mm (+/- 5 mm) [szerokośćxgłębokośćxwysokość] - przy wysokości frontu 234 mm: 525x440x209 mm (+/- 5 mm) [szerokośćxgłębokośćxwysokość].
6 | Blat stalowy z pogłębieniem, lakierowany proszkowo na biało lub szaro (do wyboru przez Zamawiającego), otoczony z 3 stron bandami w kolorze frontów, bandy o wysokości 50 mm.
7 | Szafka stalowa lakierowana proszkowo na biało lub szaro (do wyboru przez Zamawiającego), front lakierowany proszkowo na wybrany kolor wg palety RAL - minimum 20 kolorów do wyboru.
8 | Korpus szafki wyposażony w zintegrowany ze ścianką materiał wygłuszający, niechłonący wilgoci, minimalizujący wibracje, absorbujący drgania, tworzący barierę akustyczną dla różnych częstotliwości.
9 | Szuflady wyposażone w prowadnice z samodociągiem oraz zamek centralny.
10 | Podstawa stalowa lakierowana proszkowo na biało lub szaro (do wyboru przez Zamawiającego) z odbojami w kształcie litery L, wyposażona w koła w obudowie z tworzywa sztucznego o średnicy min. 125 mm, w tym min. dwa z blokadą.
11 | Uchwyty szuflad i blatu bocznego w kształcie litery C wykonane z aluminium anodowanego lub lakierowane proszkowo na biało lub szaro.
12 | Uchwyt do przetaczania umiejscowiony na froncie wózka, nad szufladami, wykonany ze stali lakierowanej proszkowo na wybrany kolor wg palety RAL - minimum 20 kolorów do wyboru.
13 | WYPOSAŻENIE DODATKOWE WÓZKA: - 1x blat boczny wysuwany ze lakierowanej proszkowo na biało lub szaro (do wyboru przez Zamawiającego), front lakierowany proszkowo na wybrany kolor wg palety RAL (minimum 20 kolorów do wyboru), blat o wymiarach 430x430 mm (+/- 20 mm); - 2x odcinek szyny instrumentalnej do montowania wyposażenia dodatkowego, wykonany ze stali kwasoodpornej gat. 0H18N9, narożniki zabezpieczone i zintegrowane z korpusem wózka łącznikiem z tworzywa; - 1x wieszak na kroplówki lakierowany proszkowo na biało lub szaro (do wyboru przez Zamawiającego), z regulacją wysokości, zakończony głowicą ze stali kwasoodpornej, na 2 haczyki; - 1x półka pod defibrylator lakierowana proszkowo na biało lub szaro (do wyboru przez Zamawiającego), o wymiarze 345x295 mm (+/- 20 mm) z płynną regulacją wysokości i obrotu; - 1x uchwyt lakierowany proszkowo na biało lub szaro (do wyboru przez Zamawiającego), umiejscowiony z tyłu wózka, wyposażony w deskę do przeprowadzenia RKO wyprofilowaną z odpornego tworzywa sztucznego.
14 | Wymagane dokumenty: Deklaracja zgodności CE (lub równoważne). Wpis lub zgłoszenie do URWMiPB (lub równoważne). Certyfikat producenta dla Systemu Zarządzania wg PN-EN ISO 13485 (lub równoważne). Certyfikat producenta dla Systemu Zarządzania wg PN-EN ISO 9001 (lub równoważne). Certyfikat producenta dla Systemu Zarządzania wg PN-EN ISO 14001 (lub równoważne).
15 | Okres gwarancji (minimum 12 m-cy)- …............./wpisać
16 | Typ/ Model ….........................../ wpisać
16 | Rok produkcji:co najmniej 2025r./wpisać ….....
Oświadczam że, zaoferowany sprzet medyczny - wózek reanimacyjny jest zgodny z patmetrami technicznymi okreslonymi w niniejszej tabeli.