## Arkusz1
zał. nr 2 do SWZ
…………………………………………….. (pełna nazwa / firma i adres Wykonawcy)
KOSZTORYS OFERTOWY na wykonanie utwardzenia ul. Niemcewicza oraz ul. Inwalidów Wojennych w Radomiu
L.p. | Nazwa grupy asortymentowej /elementu scalonego/ Opis pozycji kosztorysowej robót. | Nazwa jedn. obmiarowej | Ilość jedn. obmiarowych | Cena jedn. obmiarowej netto [ zł ] | Razem cena netto [ zł ] (kol. 4x5)
1. | 2. | 3. | 4. | 5. | 6.
I. | ul. Niemcewicza
1. | Roboty pomiarowe - odtworzenie punktów głównych trasy, - wykonanie inwentaryzacji powykonawczej w formie papieroweji wersji elektronicznej. Część rysunkowa na zeskanowanych i skalibrowanych rastrach zasadniczej mapy miasta w obowiązującym układzie współrzędnych geodezyjnych oraz w postaci pliku z rozszerzeniem „dxf”. | km | 0.08
2. | Roboty ziemne związane z wykonaniem koryta pod warstwy konstrukcyjne nawierzchni jezdni wraz z profilowaniem i zagęszczeniem podłoża oraz wywozem urobku poza teren budowy. | m³ | 270
3. | Wzmocnienie podłoża z mieszanki CBGM 0/11,2 klasa C1,5/2,0 grubości 20cm. | m² | 600
4. | Wykonanie podbudowy z kruszywa łamanego stabilizowanego mechanicznie o frakcji 0-63 mm grubości 20 cm po zagęszczeniu. | m² | 570
5. | Wykonanie podbudowy z kruszywa łamanego stabilizowanego mechanicznie o frakcji 0/31,5 mm grubości 5 cm po zagęszczeniu. | m² | 530
6. | Oczyszczenie i skropienie podbudowy lepiszczem bitumicznym. | m² | 530
7. | Wykonanie warstwy ścieralnej z betonu asfaltowego AC 11 S 50/70W dla KR3 i grubości 5 cm po zagęszczeniu. | m² | 530
8. | Wykonanie zjazdów i poboczy z mieszanki kruszywa łamanego stab. mechanicznie 0/31,5 gr. 10 cm wraz z zagęszczeniem. | m² | 270
9. | Odkopanie kabli teletechnicznych i elektrycznych, założenie rur ochronnych APS83, SRS110 wraz zasypaniem kabli i zagęszczenie gruntu. | m | 80
10. | Regulacja zasuw sieci wodociągowych i gazowych do poziomu wykonywanych robót z wymianą kołnierza na nowy. | szt. | 3
11. | Regulacja istniejących studni kanalizacji sanitarnej/deszczowej wraz wymianą włazów żeliwnych na 40 T | szt. | 2
12. | Zamontowanie pierścienia odciążającego i płyty nastudziennej. | szt. | 2
13. | Renowacja zieleńców i obsianie trawą. | m² | 200
14. | Wykonanie i montaż tablicy informacyjnej, kolorowej o wymiarach 50x77cm wraz ze słupkiem o średnicy 60mm. Treść, szatę graficzną i lokalizację tablicy należy uzgodnić z Zamawiającym. | szt. | 1
15. | Montaż tarcz znaków drogowych | szt. | 2
16. | Ustawienie słupków do znaków drogowych z rur stalowych o średnicy 60 mm bez względu na długość. | szt. | 2
17. | Przełożenie chodnika z kostki brukowej wibroprasowanej szarej grubości 6 cm na podsypce cementowo-piaskowej grubości 3 cm z wypełnieniem spoin piaskiem. | m² | 20
18. | Budowa studni rewizyjnej Ø1200 z kręgów betonowych z osadnikiem i wpustem kołnierzowym ułożonym na pierścieniu odciążjącym z zabezpieczeniem antykorozyjnym zewnętrznych powierzchni, wykonanie podsypki piaskowej oraz wykonanie podbudowy betonowej | szt. | 2
19. | Budowa studzienki ściekowej z kręgów betonowych z osadnikiem i wpustem kołnierzowym ułożonym na pierścieniu odciążjącym z zabezpieczeniem antykorozyjnym zewnętrznych powierzchni, wykonanie podsypki piaskowej oraz wykonanie podbudowy betonowej | szt. | 2
20. | Wykonanie przykanalika w obsypce piaskowej wraz z odtworzeniem podbudowy | mb | 10
21. | Wykonanie kosza chłonnego z kruszywem naturalnym frakcji 31,5/63mm wraz z rozłożeniem geowłókniny separacyjno-filtracyjnej o gramaturze 150g/m2 | m³ | 20
22. | Wykonanie stałej organizacji ruchu wraz z zatwierdzeniem. | szt. | 1
Razem I
II. | ul. Inwalidów Wojennych
1. | Roboty pomiarowe - odtworzenie punktów głównych trasy, wykonanie inwentaryzacji powykonawczej w formie papierowej i wersji elektronicznej - część rysunkowa na zeskanowanych i skalibrowanych rastrach zasadniczej mapy miasta w obowiązującym układzie współrzędnych geodezyjnych oraz w postaci pliku z rozszerzeniem "dxf". | km | 0.09
2. | Rozebranie krawężnika i ławy betonowej z wywiezieniem materiału z rozbiórki poza teren budowy. | mb | 210
3. | Rozebranie obrzeży betonowych z wywiezieniem materiału z rozbiórki poza teren budowy. | mb | 100
4. | Rozebranie chodnika oraz zjazdów z płyt betonowych oraz bloczków z wywiezieniem materiału z rozbiórki poza teren budowy. | m2 | 520
5. | Roboty ziemne związane z wykonaniem koryta pod warstwy konstrukcyjne chodnika i zjazdów wraz z profilowaniem i zagęszczeniem podłoża oraz wywozem urobku poza teren budowy. | m3 | 200
6. | Wykonanie warstwy mrozoochronnej z kruszywa naturalnego 0/8 mm grubości 10 cm po zagęszczeniu. | m2 | 520
7. | Wykonanie warstwy pod chodnik z mieszanki chudego betonu C8/10 grubości 15 cm wraz z pielęgnacją. | m2 | 380
8. | Wykonanie warstwy pod zjazdy z mieszanki chudego betonu C8/10 grubości 25 cm wraz z pielęgnacją. | m2 | 140
9. | Ułożenie chodnika z kostki brukowej wibroprasowanej behaton szarej grubości 6 cm na podsypce cementowo - piaskowej grubości 3 cm z wypełnieniem spoin piaskiem. | m2 | 380
10. | Ustawienie krawężnika betonowego wibroprasowanego o wymiarach 20x30x100 na ławie betonowej z oporem z betonu C 12/15i podsypce cementowo-piaskowej grubości 3 cm. | mb | 210
11. | Ustawienie nowego obrzeża betonowego wibroprasowanego o wymiarach 8x30x100 na ławie betonowej z oporem z betonu C12/15 i podsypce cementowo-piaskowej grubości 3 cm. | mb | 100
12. | Regulacja studni telekomunikacyjnej, kanalizacyjnej do poziomu wykonywanych robót wraz z wymianą pokrywy na nową. | szt. | 10
13. | Regulacja zaworów sieci wodociągowych i gazowych do poziomu wykonywanych robót wraz z wymianą kołnierza na nowy. | szt. | 7
14. | Wykonanie frezowania korekcyjnego nawierzchni bitumicznej na śr. gr. 5 cm wraz z wywozem i utylizają materiału z rozbiórki. | m2 | 600
15. | Oczyszczenie i skropienie podbudowy lepiszczem bitumicznym. | m² | 600
16. | Wykonanie warstwy ścieralnej z betonu asfaltowego AC 11 S 50/70W dla KR3 i grubości 5 cm po zagęszczeniu. | m2 | 600
17. | Wzmocnienie podłoża z mieszanki CBGM 0/11,2 klasa C1,5/2,0 grubości 20cm. | m2 | 180
18. | Wykonanie podbudowy z kruszywa łamanego stabilizowanego mechanicznie o frakcji 0-63 mm grubości 20 cm po zagęszczeniu. | m² | 180
19. | Renowacja zieleńców i obsianie trawą | m2 | 50
20. | Wykonanie nawierzchni na zjazdach z kostki brukowej wibroprasowanej grafitowej grubości 8cm na podsypce cementowo-piaskowej gr. 3cm z wypełnieniem spoin piaskiem. | m2 | 140
Razem II
Razem ( I + II )
PODATEK VAT 23%
OGÓŁEM ŁĄCZNA CENA OFERTOWA BRUTTO
Uwaga ! 1. W ramach, wyszczególnionych w w/w kosztorysie, robót należy wykonać również: - wszelkie roboty-prace pomocnicze, tymczasowe i towarzyszące, które są konieczne do prawidłowego wykonania przez Wykonawcę robót ujętych w kosztorysie ofertowym, w tym prace pomocnicze, tymczasowe i towarzyszące wynikające ze specyfikacji technicznej, - wszelkie inne roboty, prace, badania (laboratoryjne), czynności, obowiązki i wymogi wynikające ze specyfikacji warunków zamówienia (umowy,specyfikacji technicznej, kosztorysu ofertowego). 2. W przypadku składania oferty przez Wykonawców występujących wspólnie, kosztorys ofertowy winien być podpisany przez pełnomocnika. podpis elektroniczny Wykonawcy