## Kosztorys ofertowy
ZDP/3421/11/2026 |  |  |  | Załącznik Nr 9
KOSZTORYS OFERTOWY
Przebudowa drogi powiatowej Nr 2950 S Zacharzowice-Wilkowiczki
L.p. | Podstawa wyceny | Nazwa i zakres robót | Jednostka | Ilość jedn. | Cena jedno-stkowa | Rezem Cena netto
I | Roboty rozbiórkowe
1 | D-01.02.04 | Wykonanie wcinek w nawierzchnię asfaltobetonową 5,5+5,5 = 11,00 m | m | 11
2 | D-05.03.11 | Frezowanie nawierzchni asfaltobetonowej śr. gr. 11 cm wraz z odwozem i utylizacją 500 x 5,5 = 2750,00 m2 | m2 | 2750
3 | D-01.02.04 | Mechaniczne rozebranie podbudowy z kruszywa kamiennego o grubości 20 cm wraz z odwozem i utylizacją 500 x 5,6 = 2800,00 m2 | m2 | 2800
Razem dział: Roboty rozbiórkowe
II | Roboty ziemne
4 | D-04.01.01 | Wykonanie koryta w jezdni gł. 40 cm wraz z wywozem ziemi i utylizacją 500 x 5,6 = 2800,00 m2 | m2 | 2800
5 | D-04.01.01 | Wykonanie koryta w poboczu gł. 30 cm wraz z wywozem ziemi i utylizacją strona prawa 492,0 x 1,0 = 492,00 m2 strona lewa 500,0 x 1,0 = 500,00 m2 | m2 | 992
Razem dział: Roboty ziemne
III |  | Podbudowy
6 | D-04.01.01 | Mechaniczne profilowanie i zagęszczenie podłoża pod warstwy kontrukcyjne nawierzchniw gruncie I - IV | m2 | 2800
7 | D-04.05.01a | Warstwa mrozochronna z mieszanki związanej spoiwem hydraulicznym lub gruntu stablizowanego spoiwem hydraulicznym C.1.5/2.0 grubości 40 cm 5,6 x 500 = 2800,00 m2 | m2 | 2800
8 | D-04.10.01 | Podbudowa zasadnicza z mieszanki MCE grubości 20 cm 5,6 x 500 = 2800 m2 | m2 | 2800
9 | D-04.03.01 | Oczyszczenie nawierzchni i skropienie emulsją asfaltową | m2 | 2800
Razem dział: Podbudowy
IV | Roboty nawierzchniowe (droga)
10 | D-05.03.05b D-04.03.01 | Nawierzchnia z betonu asfaltowgo AC 16 W - warstwa wiążąca grubość po zagęszczeniu 8 cm 5,6 x 500 = 2800,00 m2 | m2 | 2800
11 | D-05.03.05A D-04.03.01 | Warstwa ścieralna AC 11 S grubość po zagęszczeniu 4 cm wraz z oczyszczeniem nawierzchni i skropieniem emulsją asfaltową . 5,5 x 500 = 2750,00 m2 | m2 | 2750
Razem dział: Roboty nawierzchniowe (droga)
V | Pobocza
12 | D-06.03.01b | Wbudowanie kruszywa łamanego 0-63 mm po zagęszczeniu gr. 20 cm w pobocze. Materiał leży po stronie Wykonawcy strona prawa 492,0 x 1,00 = 492,00 m2 strona lewa 500,0 x 1,00 = 500,00 m2 | m2 | 992
13 | D-06.03.01b | Wbudowanie destruktu asfaltowego w pobocze gr. 10 cm. Materiał leży po stronie Wykonawcy - destrukt przesiany o średnicy do 3 cm. strona prawa 492,0 x 1,00 = 492,00 m2 strona lewa 500,0 x 1,00 = 500,00 m2 | m2 | 992
14 | D-06.03.01 D-04.03.01 | Oczyszczenie i dwukrotne skropienie emulsją asfaltową utwardzonego pobocza destruktem asfaltowym wraz z przesypaniem grysem i zawałowaniem | m2 | 992
Razem dział: Pobocza
VI | Odwodnienie
15 | D-06.04.01 | Odtworzenie, pogłębienie istniejących rowów wraz z odwozem i utylizacją - średnia głębość 0,50 m. | mb | 1000 | 30
Razem dział: Odwodnienie
Wartość robót netto:
| Podatek VAT |  |  |  |  | ….............%
PODPIS ELEKTRONICZNY kwalifikowany, zaufany lub osobisty