## ŁUSZCZÓW
lp. | nazwa | wymiar cm | il. szt.
POM. 1.4 ZMYWALANIA
G1 | stół ze stali nierdzewnej ze zlewem 1 komorowym 50x50cm, zaczynający się 55 cm od lewej strony, rant prawy i tylny, otwór pod baterię | 160x70x85 | 1
G2 | pojemnik na odpady z ergonomicznymi uchwytami do przenoszenia, pokrywą | 50,7x27,2x63,2 | 1
G3 | spryskiwacz stołowy z baterią stołową i wylewką, nierdzewny przewód ciśnieniowy, sprężyna wyrównująca, spryskiwacz ciśnieniowy ze sterowaniem dźwigniowym |  | 1
G4 | automatyczny zmiękczacz wody (do zmywarki), ilość złoża min. 6,5litra, regeneracja automatyczna, objętościowa, inteligenta, mieszacz wody, moc 0,03kW/230V | 46,5x24x53,5 | 1
G5 | zmywarka gastronomiczna do szkła i naczyń z funkcją wyparzania, wysokość komory min 36,5cm, tłoczona prowadnica kosza, program samoczyszczenia, sterowanie elektroniczne, podgląd temperatury mycia i płukania na wyświetlaczu, termostop- gwarantowana temperatur płukania, dozownik środka myjącego i płuczącego, komplet płynów, 2 kosze uniwersalne, pojemnik na sztućce, zasilanie trójfazowe | 57,5x60,5x82 | 1
G6 | podstawa do zmywarki z prowadnicami na kosze |  | 1
G7B | stół z półką ze stali nierdzewnej, rant przyścienny | 60x60x85 | 2
G8B | szafa przelotowa ze stali nierdzewnej, drzwi otwierane, dzielone w pionie, 4 płaszczyzny do ustawiania naczyń | 100x70x180 | 1
pom 1.3. ROZDZIELNIA POSIŁKÓW
G20 | wózek ze stali nierdzewnej z szafką z drzwiami suwanymi, konstrukcja spawana, blat z przetłoczeniami, przestawna półka, 4 skrętne kółka 2 z hamulcem | 100x60x85 | 1
G18B | szafa chłodnicza, poj.130l , obudowa ze stali nierdzewnej, automatyczne rozmrażanie, chłodzenie dynamiczne, zamek drzwi, kółka z tyłu | 59,5x65x83 | 2
G10B | stół ze stali nierdzewnej z miejscem na szafy chłodnicze podblatowe wykonany ze stali nierdzewnej, rant przyścienny | 140x70x90 | 1
G11B | półka ze stali nierdzewnej, wisząca przestawna podwójna | 140x40 | 1
G9B | stół ze zlewem 1 komorowym ze stali nierdzewnej, otwór pod baterię z wylewką prysznicową+ bateria, rant przyścienny, | 70x70x90 | 1
G14 | bateria z prysznicem, wyciągany spryskiwacz 150cm, sterowanie dźwigniowe |  | 1
G15 | półka perforowana ze stali nierdzewnej, wisząca przestawna podwójna | 70x40 | 1
G16B | stół ze stali nierdzewnej z szafką z drzwiami skrzydłowymi wykonany ze stali nierdzewnej, rant przyścienny | 70x70x90 | 1
G17B | szafka ze stali nierdzewnej, wisząca zamykana drzwiami skrzydłowymi | 70x40 | 1
G21 | wózek platformowy, antypoślizgowe punkty na powierzchni | 72x49x81 | 1
inne
G22 | pralnica 8kg, urządzenie wolnostojące z szybkim wirowaniem bez konieczności kotwienia do podłoża, zawiera regulowane nóżki, prędkość obrotowa (do 1250 obr./min.) | ok. 68x69x104 | 1
G23 | suszarka bębnowa, waga 8 kg, przemysłowe drzwi aluminiowe o dużej średnicy, programator elektroniczny | ok. 68x72,2x104 | 1
POZOSTAŁE WYPOSAŻENIE
G24 | mikrofalówka, komora i obudowa ze stali nierdzewnej, obrotowy talerz śr. 27cm, o mocy min. 1800 W, poj. 26 l |  | 2
G25 | płyta indukcyjna jednopolowa nadstawna, wymiary ok. 30x40 cm ±2 cm, o mocy 3500 W, zakres temp. Od 35 - 240 °C, odpowiednia do garnków i patelni indukcyjnych o średnicy dna od 140 - 280 mm, z funkcją timera od 0 do 180 min. |  | 1
G26 | płyta indukcyjna dwupolowa nadstawna, wymiary ok. 60x350 cm ±2 cm, o mocy 3500 W, zakres temp. Od 35 - 240 °C, odpowiednia do garnków i patelni indukcyjnych o średnicy dna od 120 - 230 mm, z funkcją timera od 0 do 180 min. |  | 1