## Arkusz1
Załącznik nr 2 do SWZ
……………………………………………………
(pełna nazwa / firma i adres Wykonawcy)
KOSZTORYS OFERTOWY NA PRZEBUDOWĘ DG 530102W - UL. MŁYNARSKIEJ I DG 530069W - UL. OSKARA KOLBERGA W RADOMIU W ZAKRESIE PRZEBUDOWY CHODNIKA w ramach zadania „Rozwój infrastruktury mobilności miejskiej na terenie Obszaru Funkcjonalnego Radomia – Etap I”
L.p. | Nazwa grupy asortymentowej /elementu scalonego/ Opis pozycji kosztorysowej robót. | Nazwa jedn. obmiarowej | Ilość jedn. obmiarowych | Cena jedn. obmiarowej netto [ zł ] | Razem cena netto [ zł ] (kol. 4x5)
1. | 2. | 3. | 4. | 5. | 6.
1. | Mechaniczne ścinanie drzew z karczowaniem pni bez względu na średnicę pni wraz z wywiezieniem karpin, dłuży, oraz gałęzi. Materiał do utylizacji przez Wykonawcę. | szt. | 7
2. | Oczyszczenie terenu z pozostałości po usuniętych krzewach wraz z wywiezieniem oraz ręczne usunięcie pozostałych krzewów. | m² | 220
3. | Mechaniczne rozebranie nawierzchni z betonowej kostki brukowej. Chodnik.Obejmuje rozebranie podbudowy z gruntu stabilizowanego gr. 15 cm mechanicznie. Chodnik. Materiał do utylizacji przez wykonawcę. Krotność = 1,5 | m² | 41.6
4. | Mechaniczne rozebranie nawierzchni z betonowej kostki brukowej. Zatoka. Obejmuje rozebranie podbudowy z gruntu stabilizowanego gr. 20 cm mechanicznie. Zatoka. Materiał do utylizacji przez wykonawcę. Krotność = 1,5 | m² | 127.2
5. | Mechaniczne rozebranie nawierzchni z płyt drogowych sześciokątnych (trylinki) oraz brukowca . Materiał do utylizacji przez wykonawcę. | m² | 56.7
6. | Rozebranie nawierzchni z betonu gr. 15 cm mechanicznie. Chodniki oraz zjazd. Materiał do utylizacji przez wykonawcę. | m² | 63.2
7. | Remont nawierzchni jezdni betonem asfaltowym AC11S KR 3-4 gr. 4 cm. Obejmuje frezowanie na głębokość 9cm bez względu na rodzaj nawierzchni wraz z wywozem urobku i utylizacją, mechaniczne oczyszczenie oraz skropienie bitumem dna i krawędzi, zużycie 0,5 kg/m2. Wykonanie warstwy ścieralnej. Oblanie krawędzi masą zalewową | m² | 241
8. | Wykonanie warstwy wiążącej gr 5cm z betonu asfaltowego AC16W KR 3-4 | m² | 241
9. | Rozebranie podbudowy z kruszywa gr. 20 cm mechanicznie. Jezdnia. Materiał do utylizacji przez wykonawcę. Krotność = 1,33 | m² | 241
10. | Rozebranie obrzeży 8x30 cm, oporników i krawężników na podsypce piaskowej. Materiał do utylizacji przez wykonawcę. | mb | 921.27
11. | Demontaż studzienek ściekowych ulicznych betonowych o śr. 500 mm z osadnikiem bez syfonu | kpl. | 1
12. | Roboty ziemne z transportem urobku na odległość 9 km. Roboty ziemne minus roboty rozbiórkowe. | m3 | 586.7
13. | Mechaniczne rozebranie nawierzchni z płyt betonowych chodnikowych 50x50x7 cm na podsypce cementowo-piaskowej. Chodniki i zjazdy. Materiał do utylizacji przez wykonawcę. | m² | 832.35
14. | Roboty pomiarowe-odtworzenie punktów głównych trasy, - wykonanie inwentaryzacji powykonawczej w formie papieroweji wersji elektronicznej. Część rysunkowa na zeskanowanych i skalibrowanych rastrach zasadniczej mapy miasta w obowiązującym układzie współrzędnych geodezyjnych oraz w postaci pliku z rozszerzeniem „dxf”. | km | 0.3
15. | Krawężniki betonowe wystający (światło 10 cm) o wymiarach 20x30 cm na ławie betonowej C12/15 z oporem (F=0,09m2), spoiny wypełnione piaskiem, na podsypce cementowo-piaskowej 1:4 grubości 5 cm | mb | 541
16. | Obrzeże betonowe o wymiarach 8x30 cm na ławie betonowej C12/15 z oporem (F=0,039 m2) na podsypce cementowo– piaskowej 1:4 grubości 3 cm | mb | 442
17. | Obrzeże ogrodowe Eko-Board | mb | 64
18. | Opornik betonowy 12x25 cm na podsypce cem. - piask. i ławie betonowej C12/15 z oporem (F=0,055 m2) | mb | 48
19. | Profilowanie i zagęszczanie podłoża wykonywane ręcznie pod warstwy konstrukcyjne nawierzchni. | m2 | 1404.9
20. | Warstwa ulepszonego podłoża z gruntu stabilizowanego spoiwem hydraulicznym C1,5/2≤4,0 MPa – typ 17 dla G4, warstwa o grubości 20 cm. Chodnik. | m2 | 893
21. | Podbudowa z mieszanki związanej spoiwem hydraulicznym C3/4<6,0 MPa. Grubość warstwy 12 cm. Chodnik. Krotność = 1,2 | m2 | 893
22. | Warstwa mrozoochronna z mieszanki związanej spoiwem hydraulicznym lub gruntu stabilizowanego hydraulicznie C1,5/2≤4,0 MPa, warstwa o grubości 30 cm. Zatoki postojowe i zjazdy Krotność = 1,5 | m² | 270.9
23. | Podbudowa z mieszanki związanej spoiwem hydraulicznym C3/4<6,0 MPa. Grubość warstwy 17 cm. Zatoki postojowe i zjazdy Krotność = 1,13 | m² | 259
24. | Podbudowa z mieszanki związanej spoiwem hydraulicznym C3/4<6,0 MPa. Grubość warstwy 20 cm. Odtworzenie jezdni wzdłuż krawężników. | m² | 241
25. | Mechaniczne oczyszczenie i skropienie emulsją asfaltową na zimno nawierzchni bitumicznej; zużycie emulsji 0,5 kg/m2. | m³ | 241
26. | Nawierzchnia z kostki brukowej betonowej grubości 8 cm na podsypce cementowo-piaskowej 1:4 grubość 5 cm z wypełnieniem spoin piaskiem. Chodnik, zatoki postojow, zjazdy | mb | 1156
27. | Humusowanie z obsianiem przy grubości warstwy humusu do 10 cm. | m2 | 812
28. | Sadzenie drzew liściastych form piennych na terenie płaskim w gruncie kat. I-II bez zaprawy dołów; średnica/głębokość : 0.3 m. Gatunki drzew zgodnie z projektem zagospodarowania zieleni | szt. | 4
29. | Sadzenie krzewów liściastych form piennych na terenie płaskim w gruncie kat. I-II bez zaprawy dołów; średnica/głębokość : 0.3 m. Gatunki krzewów zgodnie z projektem zagospodarowania zieleni | szt. | 16
30. | Regulacja pionowa studzienek dla urządzeń podziemnych. Włazy studni rewizyjnych. | szt. | 6
31. | Regulacja pionowa studzienek dla urządzeń podziemnych. Włazy studni teletechnicznych. | szt. | 4
32. | Regulacja pionowa studzienek dla urządzeń podziemnych. Wymiana skrzynek żeliwnych zasuw domowych i liniowych. Przyłącza wodociągowe i gazowe. | szt. | 19
33. | Regulacja pionowa studzienek dla urządzeń podziemnych. Wymiana skrzynek żeliwnych hydrantów. | szt. | 1
34. | Rozebranie słupków do znaków B-5 1 szt, D-1 2 szt | szt. | 3
35. | Rozebranie słupków do znaków B-36 1 szt. ( przeniesienie) | szt. | 1
36. | Rozebranie słupków blokujących U-12c 1 szt, U-2a 3 szt. Do wywiezienia i utylizacji przez wykonawcę. | szt. | 4
37. | Pionowe znaki drogowe - zdjęcie znaków lub drogowskazów. D-1 2 szt.; B-5 1 szt.; | szt. | 3
38. | Pionowe znaki drogowe - zdjęcie znaków lub drogowskazów. B-36 1 szt. Przeniesienie | szt. | 1
39. | Pionowe znaki drogowe - słupki z rur stalowych średnicy 60 mm. B-5 | szt | 1
40. | Pionowe znaki drogowe - słupki z rur stalowych średnicy 60 mm. B-36 przeniesienie | szt | 1
41. | Pionowe znaki drogowe - B-5 1 szt, | szt | 1
42. | Pionowe znaki drogowe - B-36 1 szt. Przeniesienie | szt | 6
43. | Oznakowanie poziome nawierzchni bitumicznych - na zimno, za pomocą mas chemoutwardzalnych grubowarstwowe wykonywane mechanicznie - oznakowanie strukturalne | m2 | 35
44. | Wykonanie remontu przykrawęznikowego warstwy ścieralnej gr. 4 cm betonu asfaltowego AC 11 S. Jezdnia na szerokości 0,5m | m² | 15
Razem
PODATEK VAT 23%
OGÓŁEM ŁĄCZNA CENA OFERTOWA BRUTTO
Uwaga ! 1. W ramach, wyszczególnionych w w/w kosztorysie, robót należy wykonać również: - wszelkie roboty-prace pomocnicze, tymczasowe i towarzyszące, które są konieczne do prawidłowego wykonania przez Wykonawcę robót ujętych w kosztorysie ofertowym, w tym prace pomocnicze, tymczasowe i towarzyszące wynikające ze specyfikacji technicznej i dokumentacji projektowej; - wszelkie inne roboty, prace, badania (laboratoryjne), czynności, obowiązki i wymogi wynikające ze specyfikacji warunków zamówienia (umowy, specyfikacji technicznej, dokumentacji projektowej, kosztorysu ofertowego). 2. W przypadku składania oferty przez Wykonawców występujących wspólnie, kosztorys ofertowy winien być podpisany przez pełnomocnika. kwalifikowany podpis elektroniczny Wykonawcy