## Arkusz1
Nr sprawy: ZDP. 3.272.24.2026 |  |  | Załącznik Nr 2 do SWZ
Uwaga! (Dokument składany wraz z ofertą)
Wykonawca:
….........................................................
….........................................................
(pełna nazwa/firma, adres)
…........................................................
(w zależności od podmiotu: NIP/PESEL, KRS/CEiDG)
KOSZTORYS OFERTOWY
Przebudowa drogi powiatowej nr 2221W Dębe Wielkie – Górki – Poręby od km 2+234 do km 2+850
L.p. | Opis robót | Jm | Ilość | Cena [zł] | Wartość [PLN]
D.01.00.00 ROBOTY PRZYGOTOWAWCZE CPV: 45100000-8
D.01.01.01 Odtworzenie trasy i punktów wysokościowych
1 | Odtworzenie trasy i punktów wysokościowych przy liniowych robotach ziemnych (drogi) w terenie równinnym, obsługa geodezyjna, inwentaryzacja powykonawcza, zastabilizowanie osnowy geodezyjnej w sposób trwały, ochrona ich przed zniszczeniem oraz oznakowanie w sposób ułatwiający odszukanie | km | 0.61 |  | 0
2 | Wykonanie projektu czasowej organizacji ruchu na czas budowy, wdrażanie poszczególnych etapów oraz ich likwidacja | kpl | 1 |  | 0
D.01.02.01 Usunięcie drzew i krzaków
3 | Ścinanie drzew bez utrudnień śr. do 35 cm wraz z karczowaniem pni oraz wywiezieniem dłużyc, gałęzi i karpiny | szt | 43 |  | 0
4 | Ścinanie drzew bez utrudnień śr. 36–45 cm wraz z karczowaniem pni oraz wywiezieniem dłużyc, gałęzi i karpiny | szt | 10 |  | 0
5 | Ścinanie drzew bez utrudnień śr. 46–55 cm wraz z karczowaniem pni oraz wywiezieniem dłużyc, gałęzi i karpiny | szt | 5 |  | 0
6 | Ścinanie drzew bez utrudnień śr. 76–100 cm wraz z karczowaniem pni oraz wywiezieniem dłużyc, gałęzi i karpiny | szt | 1 |  | 0
7 | Karczowanie krzaków i podszycia ilości sztuk krzaków 3 000/ha (zarośla do usunięcia) | m² | 99.8 |  | 0
D.01.02.04 Rozbiórka elementów dróg i ulic
8 | Frezowanie korekcyjne istniejącej nawierzchni bitumicznej – materiał z frezowania do utylizacji | m² | 3456 |  | 0
9 | Rozbiórka mechaniczna nawierzchni bitumicznej śr. grubość 4–8 cm wraz z podbudową – materiał z rozbiórki do utylizacji | m² | 161.44 |  | 0
10 | Rozbiórka zjazdu z kostki betonowej obramowanego opornikiem na podbudowie z betonu | m² | 74.41 |  | 0
11 | Rozbiórka zjazdu z betonu cementowego wraz z podbudową – materiał z rozbiórki do utylizacji | m² | 339.52 |  | 0
12 | Rozbiórka zjazdu z prefabrykatów betonowych wraz z podbudową – materiał z rozbiórki do utylizacji | m² | 39.7 |  | 0
13 | Rozbiórka zjazdu z tłucznia wraz z podbudową – materiał z rozbiórki do utylizacji | m² | 199.46 |  | 0
14 | Rozebranie przepustów betonowych oraz z rur PP pod istniejącymi zjazdami wraz z wywiezieniem materiału z rozbiórki i jego utylizacją – rury DN 300–500 mm | mb | 93.1 |  | 0
15 | Rozebranie przepustu betonowego pod jezdnią – rury DN 600 mm (8,7 mb) | mb | 8.7 |  | 0
D.01.03.01 Regulacja urządzeń podziemnych
16 | Regulacja pionowa studzienek dla urządzeń podziemnych – skrzynki zaworów wodociągowych | szt | 8 |  | 0
17 | Regulacja pionowa studzienek dla urządzeń podziemnych – właz studni teletechnicznej | szt | 2 |  | 0
D.01.03.04A BUDOWA KANAŁU TECHNOLOGICZNEGO CPV: 45231000-5
18 | Obsługa geodezyjna łącznie z wykonaniem dokumentacji powykonawczej | km | 0.61 |  | 0
19 | Badanie zagęszczenia gruntów przy nowobudowanych obiektach budowlanych | szt | 5 |  | 0
20 | Budowa studni kablowych prefabrykowanych SKO-2g w gruncie kat. IV (z pełnym zakresem montażu, zasypką i regulacją pokrywy) | szt | 6 |  | 0
21 | Kanał technologiczny typ KTu: rura RHDPEp 110mm + 4×HDPE 40mm z kablem lokalizacyjnym 2×2×0,8 XzTKMXpw (z wykopem, podsypką, zasypką i zagęszczeniem) | mb | 600 |  | 0
22 | Kanał technologiczny typ KTp: rura RHDPEp 110mm + rura 140mm (4×HDPE 40mm) z kablem lokalizacyjnym (z wykopem lub przeciskiem, zasypką) | mb | 23 |  | 0
D.02.00.00 ROBOTY ZIEMNE CPV: 45233100-0
D.02.01.01 Koryto wraz z profilowaniem i zagęszczeniem podłoża
23 | Koryto wykonane pod zjazdami, mechanicznie w gruncie kat. II–IV, głębokość koryta 25 cm | m² | 683.8 |  | 0
24 | Koryto wykonane pod chodnikiem, mechanicznie w gruncie kat. II–IV, głębokość koryta 25 cm | m² | 1554.2 |  | 0
25 | Koryto wykonane pod poszerzenia jezdni, mechanicznie w gruncie kat. II–IV, głębokość koryta 35 cm | m² | 516.7038 |  | 0
26 | Profilowanie i zagęszczenie podłoża pod warstwy konstrukcyjne, mechanicznie w gruncie kat. II–IV – zjazdy, chodnik, pobocza, poszerzenia jezdni | m² | 2415 |  | 0
27 | Formowanie i zagęszczanie nasypów z pospółki 0/31 mm (transport + wbudowanie) – likwidacja rowów odwadniających | m³ | 68.83 |  | 0
28 | Roboty ziemne koparkami – wykonanie projektowanych rowów przydrożnych trapezowych (gł. 0,8 m, dno 0,4 m, skarpa 1:1) | m³ | 318.72 |  | 0
D.03.00.00 ROBOTY ODWODNIENIOWE CPV: 45232452-5
D.03.01.01 Przepusty z rur pod drogą i pod zjazdami
29 | Wykonanie przepustów pod zjazdami z rur PEHD SN8 śr. 60 cm, na podsypce z piasku śr. gr. 20 cm (w tym rów kryty – peron autobusowy) | m | 145 |  | 0
30 | Ścianki czołowe prefabrykowane dla przepustów PEHD DN600 | szt | 22 |  | 0
31 | Wykonanie przepustu pod jezdnią z rur HDPE SN10 śr. 80 cm, na ławie betonowej gr. 20 cm z obsypką i podsypką | m | 24 |  | 0
32 | Ścianki czołowe prefabrykowane dla przepustów HDPE SN10 śr. 80 cm | szt | 4 |  | 0
D.03.02.01 Elementy kanalizacji deszczowej
33 | Kanały PVC DN200 SN10 – przykanaliki wpustów deszczowych, metoda wykopowa pod jezdnią, zasypka piaskiem | mb | 135 |  | 0
34 | Studzienki kanalizacyjne żelbetowe z osadnikiem DN500 – wpusty deszczowe typ ciężki z koszami, żeliwne | szt | 20 |  | 0
35 | Studnie rewizyjne z kręgów betonowych DN1200, gotowy wykop głębokości 2 m | szt | 2 |  | 0
D.04.00.00 PODBUDOWY CPV: 45233300-2
D.04.02.03 Warstwa mrozoochronna
36 | Warstwa mrozoochronna z pospółki drogowej gr. 10 cm – zjazdy + chodnik | m² | 1630 |  | 0
D.04.03.01 Połączenie międzywarstwowe emulsją asfaltową
37 | Oczyszczenie warstw konstrukcyjnych bitumicznych mechanicznie | m² | 10460.4 |  | 0
38 | Mechaniczne skropienie warstw konstrukcyjnych nieulepszonych emulsją asfaltową | m² | 387.261 |  | 0
39 | Skropienie mechaniczne warstw konstrukcyjnych ulepszonych emulsją asfaltową | m² | 10460.4 |  | 0
D.04.04.02 Podbudowa zasadnicza z kruszywa niezwiązanego
40 | Podbudowa z kruszywa łamanego 0/31,5 mm, gr. po zagęszczeniu 20 cm – poszerzenia jezdni głównej, przebudowa przepustu, zjazdy publiczne z masy | m² | 387.261 |  | 0
D.04.05.01 Podbudowa ze stabilizacji cementem
41 | Stabilizacja cementem C1,5/2 gr. 15 cm – poszerzenia jezdni głównej, przebudowa przepustu, zjazdy publiczne z masy | m² | 368.82 |  | 0
42 | Stabilizacja cementem C1,5/2 gr. 20 cm – pod ścianki oporowe | m² | 2.4 |  | 0
43 | Stabilizacja cementem C3/4 gr. 15 cm – podbudowa zasadnicza chodników | m² | 1230 |  | 0
44 | Stabilizacja cementem C5/6 gr. 15 cm – podbudowa zasadnicza zjazdów z kostki | m² | 400 |  | 0
D.05.00.00 NAWIERZCHNIE CPV: 45233220-7
D.05.03.05b Nawierzchnie z betonu asfaltowego – warstwy wiążąca/wyrównawcza
45 | Warstwa wyrównawcza AC 16 W, gr. 3 cm – jezdnia DP + poszerzenia (nakładka + zjazdy publiczne z masy) | m² | 3517.6 |  | 0
46 | Wzmocnienie nawierzchni siatką z włókien szklanych i węglowych 120 kN×120 kN, wstępnie powlekana asfaltem – poszerzenia | m² | 616 |  | 0
47 | Warstwa wiążąca AC 16 W, gr. 5 cm – jezdnia DP + poszerzenia + zjazdy publiczne z masy | m² | 3486.8 |  | 0
D.05.03.05a Nawierzchnie z betonu asfaltowego – warstwa ścieralna
48 | Warstwa ścieralna AC 11S, gr. po zagęszczeniu 4 cm – jezdnia DP + poszerzenia + zjazdy publiczne z masy | m² | 3456 |  | 0
D.05.03.23 Nawierzchnie z kostki brukowej betonowej
49 | Kostka brukowa betonowa 20×10 cm, gr. 8 cm, podsypka cementowo-piaskowa 1:4, gr. 3 cm, spoinowanie piaskiem – CHODNIK (kolor szary) | m² | 1230 |  | 0
50 | Kostka brukowa betonowa 20×10 cm, gr. 8 cm, podsypka cementowo-piaskowa 1:4, gr. 3 cm, spoinowanie piaskiem – ZJAZDY (kolor czerwony) | m² | 400 |  | 0
51 | Kostka brukowa betonowa 20×10 cm, gr. 6/6/8 cm, podsypka cementowo-piaskowa 1:4 – ŚCIEK PRZYKRAWĘŻNIKOWY (kolor szary) | m² | 241.8 |  | 0
52 | Ubezpieczenie płytami ażurowymi EKO 40×60×8 cm – dno i skarpy rowu po lewej stronie jezdni (zasypka humusem) | m² | 398.4 |  | 0
53 | Chodniki z płyt wskaźnikowych 40×40×8 cm w rejonie przejść dla pieszych | m² | 6.4 |  | 0
54 | Ubezpieczenie płytami betonowymi 40×40×5 cm – dno i skarpy rowu w miejscu wylotu przykanalika wpustu deszczowego | m² | 26 |  | 0
55 | Ubezpieczenie płytami betonowymi 40×40×5 cm – dno i skarpy rowu (umocnienie ogólne rowu przydrożnego) | m² | 597.6 |  | 0
D.06.00.00 ROBOTY WYKOŃCZENIOWE CPV: 45400000-1
D.06.01.01 Umocnienie skarp, rowów i ścieków
56 | Humusowanie i obsianie mieszanką traw – dno i skarpy rowów | m² | 1126 |  | 0
D.06.01.10 Pobocze utwardzone kruszywem łamanym
57 | Pobocza z kruszywa łamanego 0/31,5 mm, gr. 20 cm po zagęszczeniu – pobocza jezdni, szer. 1,0 m | m² | 420 |  | 0
58 | Pobocza z kruszywa łamanego 0/31,5 mm, gr. 15 cm po zagęszczeniu – pobocza zjazdów, szer. 0,75 m | m² | 82 |  | 0
D.06.04.01 Rowy
59 | Profilowanie dna i skarp rowów odwadniających | m | 498 |  | 0
D.07.00.00 ZNAKI DROGOWE CPV: 34992200-9
D.07.01.01 Oznakowanie Poziome
60 | Oznakowanie poziome masami chemoutwardzalnymi – białe | m² | 23.43 |  | 0
D.07.02.01 Oznakowanie Pionowe
61 | Likwidacja – zdjęcie znaków drogowych | szt | 1 |  | 0
62 | Przestawienie znaków drogowych | szt | 8 |  | 0
63 | Ustawienie słupków z rur stalowych ø70 dla znaków drogowych (z wykopaniem i zasypaniem dołów z ubiciem warstwami) | szt | 17 |  | 0
64 | Przymocowanie znaków ostrzegawczych typ A,B,D, średnie, folia II generacji do gotowych słupków | szt | 9 |  | 0
65 | Ustawienie poręczy ochronnych U-12a (bariera ocynkowana z rur ø48,3 mm, h=1,1 m) | m | 224 |  | 0
D.08.00.00 ELEMENTY ULIC I DRÓG CPV: 45233220-7
66 | Ława betonowa z oporem C12/15 – pod krawężniki 15×30 cm, obrzeża 8×30 cm, oporniki 12×25 cm | m³ | 105.86 |  | 0
67 | Ława betonowa z oporem C12/15 – dodatek pod ściek przykrawężnikowy | m³ | 64.48 |  | 0
D.08.01.01 Krawężniki betonowe
68 | Krawężniki betonowe wystające/wtopione 15×30 cm, podsypka cementowo-piaskowa 1:4 – krawędź jezdni z chodnikiem, na ławie betonowej | mb | 662 |  | 0
69 | Oporniki betonowe 12×25 cm, podsypka cementowo-piaskowa 1:4 – krawędź jezdni bez chodnika i obramowanie zjazdów, na ławie betonowej | mb | 946 |  | 0
D.08.03.01 Obrzeża betonowe
70 | Obrzeża betonowe 30×8 cm, podsypka piaskowa, spoiny wypełnione piaskiem – krawędź chodnika, na ławie betonowej | mb | 628 |  | 0
D.10.00.00 INNE ROBOTY DROGOWE
D.10.01.01 Mury oporowe
71 | Mury oporowe z elementów betonowych prefabrykowanych L, H=1,5 | m | 12 |  | 0
Razem netto |  |  |  |  | 0
Podatek VAT 23% |  |  |  |  | 0
Razem brutto |  |  |  |  | 0
Dokument należy podpisać kwalifikowanym podpisem elektronicznym, lub podpisem zaufanym lub (elektronicznym) podpisem osobistym.