## Zbiorcze ZAD. II
Nr referencyjny: 26/IZ/17/B |  |  | Załącznik nr 1 do Rozdziału III
…..............................................
Nazwa Wykonawcy/Wykonawców
Bieżące utrzymanie dróg wewnętrznych na terenie miasta Bielska-Białej w 2026 - ZADANIE II
Bieżące utrzymanie dróg wewnętrznych będących w trwałym zarządzie MZD
ZBIORCZE ZESTAWIENIE TABEL ELEMENTÓW ROZLICZENIOWYCH
Nr TER | Nazwa | Wartość brutto
1 | 2 | 3
1 | Zamówienie podstawowe
2 | Zamówienie objęte prawem opcji
Ogółem wartość brutto
0
0

## ZAD. II
nr referencyjny: 26/IZ/17/B |  |  |  | Załącznik nr 1 do Rozdziału III SWZ
ZAMÓWIENIE PODSTAWOWE
Bieżące utrzymanie dróg wewnętrznych na terenie miasta Bielska-Białej w 2026r
TABELA ELEMENTÓW ROZLICZENIOWYCH
ZADANIE II
Bieżące utrzymanie dróg wewnętrznych będących w trwałym zarządzie MZD
Lp. | poz. w SST |  | jedn. obm. | orientacyjna ilość jednostek do wykonania | cena za jedn. obmiarową netto | wartość robót netto ( zł )
zakres robót
[5 empty] | netto( zł ) | ( kol. 5 x 6)
1 | 2 | 3 | 4 | 5 | 6 | 7
1 | D-05.03.17 | Uzupełnienie nawierzchni masą asfaltową grubości 5 cm | m² | 1000
2 | D-05.03.17 | Dopłata za każdy następny cm grubości warstwy | m² | 500
3 | D-05.03.05 | Ułożenie rozkładarką nawierzchni z mieszanki mineralno-asfaltowej 0/12,8 grubości 5 cm | m² | 280
4 | D-05.03.05 | Dopłata za każdy następny cm grubości warstwy | m² | 150
5 | D-02.02.01. | Wykonanie koryta o głębokości 30 cm z załadunkiem i odwozem urobku na odległość do 10 km | m³ | 200
6 | D-04.04.02 | Uzupełnienie nawierzchni mieszanką tłuczniową 0/63 lub 0/31,5 | m³ | 200
7 | D-08.05.01 | Ułożenie ścieku z prefabrykowanych elementow betonowych (rygol) | mb. | 10
8 | D-03.02.01 | Regulacja wysokościowa wpustu ulicznego | szt. | 10
9 | D-03.02.01 | Regulacja wysokościowa studni rewizyjnej | szt. | 5
10 | D-03.02.01 | Wymiana wpustu ulicznego Ø 500 z kratą żeliwną | szt. | 5
11 | D-03.02.01 | Wymiana przykanalika Ø 200 do wpustu ulicznego | mb. | 15
12 | D-10.12.02 | Regulacja wysokościowa zasuw, zaworów | szt. | 9
13 | D-05.02.01 | Uzupełnienie nawierzchni destruktem asfaltowym | m³ | 300
14 | D-08.02.02 | Ułożenie nawierzchni z kostki betonowej grubości 8cm | m² | 50
15 | D-08.02.02 | Rozebranie nawierzchni z kostki brukowej | m² | 50
16 | D-08.01.01 | Ułożenie krawężnika betonowego 15/30 na ławie betonowej | mb. | 50
17 | D-08.01.01 | Rozebranie krawężnika betonowego | mb. | 32
18 | D-08.03.01 | Rozebranie obrzeża betonowego | mb. | 25
19 | D-08.03.01 | Ułożenie obrzeża betonowego 8x30 na ławie betonowej | mb. | 40
20 | D-08.02.02 | Uzupełnienie nawierzchni z kostki granitowej, materiał Inwestora | m² | 50
21 | D-08.02.02 | Przełożenie nawierzchni z kostki kamiennej | m² | 30
22 | D-03.03.01 | Ułożenie drenażu fi 100 | mb. | 10
23 | D-03.02.01 | Montaż odwodnienia liniowego z rusztem żeliwnym o szerokosci 40cm | mb. | 10
24 | D-02.03.01c | Ułożenie warstwy wzmocnienia/separacyjnej z geowłókiny | m² | 100
Razem netto:
Podatek VAT (stawka)…. % w kwocie (od Razem netto):
Ogółem wartość brutto:
…............................................................
Podpis Wykonawcy/Pełnomocnika

## ZAD. II - prawo opcji
nr referencyjny: 26/IZ/17/B |  |  |  | Załącznik nr 1 do Rozdziału III SWZ
PRAWO OPCJI
Bieżące utrzymanie dróg wewnętrznych na terenie miasta Bielska-Białej w 2025r
TABELA ELEMENTÓW ROZLICZENIOWYCH
ZADANIE II
Bieżące utrzymanie dróg wewnętrznych będących w trwałym zarządzie MZD
Lp. | poz. w SST |  | jedn. obm. | orientacyjna ilość jednostek do wykonania | cena za jedn. obmiarową netto | wartość robót netto ( zł )
zakres robót
[5 empty] | netto( zł ) | ( kol. 5 x 6)
1 | 2 | 3 | 4 | 5 | 6 | 7
1 | D-05.03.17 | Uzupełnienie nawierzchni masą asfaltową grubości 5 cm | m² | 500
2 | D-05.03.17 | Dopłata za każdy następny cm grubości warstwy | m² | 250
3 | D-05.03.05 | Ułożenie rozkładarką nawierzchni z mieszanki mineralno-asfaltowej 0/12,8 grubości 5 cm | m² | 140
4 | D-05.03.05 | Dopłata za każdy następny cm grubości warstwy | m² | 75
5 | D-02.02.01. | Wykonanie koryta o głębokości 30 cm z załadunkiem i odwozem urobku na odległość do 10 km | m³ | 100
6 | D-04.04.02 | Uzupełnienie nawierzchni mieszanką tłuczniową 0/63 lub 0/31,5 | m³ | 100
7 | D-08.05.01 | Ułożenie ścieku z prefabrykowanych elementow betonowych (rygol) | mb. | 5
8 | D-03.02.01 | Regulacja wysokościowa wpustu ulicznego | szt. | 5
9 | D-03.02.01 | Regulacja wysokościowa studni rewizyjnej | szt. | 3
10 | D-03.02.01 | Wymiana wpustu ulicznego Ø 500 z kratą żeliwną | szt. | 2
11 | D-03.02.01 | Wymiana przykanalika Ø 200 do wpustu ulicznego | mb. | 8
12 | D-10.12.02 | Regulacja wysokościowa zasuw, zaworów | szt. | 5
13 | D-05.02.01 | Uzupełnienie nawierzchni destruktem asfaltowym | m³ | 150
14 | D-08.02.02 | Ułożenie nawierzchni z kostki betonowej grubości 8cm | m² | 25
15 | D-08.02.02 | Rozebranie nawierzchni z kostki brukowej | m² | 25
16 | D-08.01.01 | Ułożenie krawężnika betonowego 15/30 na ławie betonowej | mb. | 23
17 | D-08.01.01 | Rozebranie krawężnika betonowego | mb. | 23
18 | D-08.03.01 | Rozebranie obrzeża betonowego | mb. | 22
19 | D-08.03.01 | Ułożenie obrzeża betonowego 8x30 na ławie betonowej | mb. | 20
20 | D-08.02.02 | Uzupełnienie nawierzchni z kostki granitowej, materiał Inwestora | m² | 20
21 | D-08.02.02 | Przełożenie nawierzchni z kostki kamiennej | m² | 20
22 | D-03.03.01 | Ułożenie drenażu fi 100 | mb. | 10
23 | D-03.02.01 | Montaż odwodnienia liniowego z rusztem żeliwnym o szerokosci 40cm | mb. | 5
24 | D-02.03.01c | Ułożenie warstwy wzmocnienia/separacyjnej z geowłókiny | m² | 52
Razem netto:
Podatek VAT (stawka)…. % w kwocie (od Razem netto):
Ogółem wartość brutto: