## Zakres_PSK_przetarg
Kod obiektu | Nazwa urządzenia /obiektu/- opis | Nr rysunku | Ilość | Uwagi | Cena
PSK-01-U-01 | MASZYNA SPIEKALNICZA | 06-3341-1
PSK-01-U-01-1 | URZĄDZENIA ZASYPOWE | 06-3341-3/19 | 3980/4090 kg | wg potrzeb
| - WYMIANA ZBIORNIKA WARSTWY ZAPALAJĄCEJ i GŁÓWNEJ |  | 1000 kg | wg potrzeb
| - WYMIANA KRATY ZABEZPIECZAJACEJ ZBIORNIKA WARSTWY WSTEPNEJ i GŁÓWNEJ |  | 300 kg | wg potrzeb
| - WYMIANA NADSTAWKI ZBIORNIKA WARSTWY GŁÓWNEJ | 06-3341-169 | 1457 kg
PSK-01-U-01-3 | FARTUCH WODNY- wymiana | 06-3341-27 | 600 kg
PSK-01-U-01-4 | WÓZKI MASZYNY DL | II/B-073-00
| - WSTAWIENIE ŚLEPEGO WÓZKA |  |  | wykonać przed demontażem wózków maszyny
| - WYMIANA BURT WÓZKÓW DL - 30 szt. | FS-1113 | 76 kg/szt. | wg potrzeb
| - DEMONTAŻ + MONTAŻ WÓZKÓW MASZYNY DL |  | 10 szt.
| - WSPAWANIE NA ZDEMONTOWANYCH WÓZKACH PŁASKOWNIKA 50X4 |  | wg wskazań | podać senę ze 1 wózek
PSK-01-U-01-5 | ZESPOŁ OBIJAJACY NR 1 i 2 WÓZKÓW DL | II/B-032-00 | 600 kg | wg potrzeb
- WYMIANA ZESPOŁU OBIJAJĄCEGO Nr 1 i 2
- REMONT KONSTRUKCJI NOSNEJ ZESPOŁU OBIJAJACEGO NR 1 i 2
- REMONT CENTRALNEGO SMAROWANIA OBIJACZEK
PSK-01-U-01-6 | OKAPY MASZYNY | 06-3341-169÷171 |  | wg potrzeb
| - PRZEGLĄD EW. WYMIANA KOMPENSTORA ZEWNETRZNEGO I WEWNETRZNEGO - 5 szt. | II/B-039-00 | 911/kpl. | wg potrzeb
| - REMONT KOMPENSATORA |  |  | wg potrzeb
| - WYMIANA OKAPU DL: IV,VI | 06-3341-155÷156 | 2560 kg/okap
| WYMIANA FARTUCHÓW OCHRONNYCH WÓZKÓW WRAZ Z KONSTRUKCJĄ MOCUJĄCĄ - 30 szt. | FS-1329 | 70 kg/szt.
| REMONT POSZYCIA OBUDOWY KOMÓR KÓŁ WÓZKÓW 1650x1000x8 20 szt. |  | 2100 kg | wg potrzeb
| - WYMIANA PŁYTY USZCZELNIAJĄCEJ KOMORY WÓZKÓW DL | 06-3341-54÷56 | 2000 kg | po weryfikacji stanu tech.
| - WYMIANA WŁAZU GŁÓWNEGO REWIZYJNEGO OKAPU DL 1 szt. | 06-3341-161 | 230 kg
| - REMONT LUB WYMIANA KRÓĆCA OBUDOWY MASZYNY Ø2020/z I okapu + WKŁADKA KOMPENSATORA + 4M PRZEWODU Ø 2020 WRAZ Z KOŁNIERZEM | 06-2943-113 | 200kg + 4000 kg
| - UZUPEŁNIENIE WYMURÓWKI I ZBROJENIA |  | 1000 kg + 4000 kg
| WYMIANA DZRZWI REWIZYJNYCH POSZYCIA OBUDOWY KOMÓR KÓŁ WÓZKÓW - 8 szt. |  | 180 kg/szt.
| BELKA i KONSTRUKCJA WSPORCZA BELKI NOŚNEJ POSZYCIA MAŁEGO OKAPU |  |  | wg potrzeb
| WYMIANA BELKI NOŚNEJ | II/B-080-00 | 500 kg
- WSPAWANIE ZBROJENIA i NAŁOŻENIE WYMURÓWKI
| - WYMIANA POSZYCIA BELKI MAŁEGO OKAPU | szkic 840 | 350 kg
MAŁY OKAP
- WYMIANA MAŁEGO OKAPU
| - WYMIANA ŚCIANY ZAMYKAJĄCEJ MAŁEGO OKAPU | II/B-053-00 | 1329kg
PSK-01-U-01-7 | PRZENOŚNIK ŚLIMAKÓWY /GÓRNY, DOLNY, SKRZYNIA PYŁOWA/ | 1-Dwg-74575b |  | wg potrzeb
- SPAWANIE NIESZCZELNOŚCI OBUDOWY I REMONT KONSTRUKCJI
- WYMIANA UŁOŻYSKOWANIA WAŁÓW I UKŁADU PRZENOSZENIA NAPĘDU- wymiana sprzęgieł, sworzni, wkładek gumowych
| WYMIANA ŚLIMAKA NR 275 POD KOMORĄ PYŁOWĄ |  |  | wg potrzeb
PSK-01-U-01-8 | ZESPÓŁ GŁOWICY NAPEDOWEJ | J/PSK II-027-1 |  | wg potrzeb
- TOR JAZDY WÓZKÓW PRZY GŁOWICY NAPĘDOWEJ - PRZEGLĄD I REMONT
- PRZEGLAD SZYN TORU POWROTU WÓZKÓW DL
- MONTAŻ + DEMONTAŻ SLEPEGO WÓZKA
PSK-01-U-01-9 | ZESPÓŁ GŁOWICY ZWROTNEJ | J/PSKII-028-1
| - TOR JAZDY WÓZKÓW GŁOWICY ZRZUTOWEJ (GÓRNA CZĘŚĆ) - REMONT | J/PSKII-030-7 | 890 kg
- NAPRAWA POSZYĆ BOCZNYCH I REMONT ELEMENTÓW MOCUJACYCH TORU + WYKONANIE OKIENEK
| - SPAWANIE NIESZCZELNOŚCI OBUDOWY STALOWEJ STACJI ZRZUTOWEJ | 06-3341-62 | 150 kg | podać cenę za 1 mb spawu
- REMONT KRATY RUSZTOWIN PRZESYPU PRZEPADÓW GŁOWICY ZRZUTOWEJ
| - PREFABRYKACJA I WYMIANA USZKODZONYCH ELEMENTÓW OBUDOWY GWIAZDY ZWROTNEJ (SKRZYNKI) |  | 1200 kg
- ZABUDOWA DESKOWANIA DO KUCIA TYLNEJ CZĘŚCI ZSYPNI ŁAMACZA
PSK-01-U-01-10 | KOMORY DMUCHOWE RECYRKULACJI, POWIETRZA I KÓŁ WÓZKÓW | 06-3341-37
- WYMIANA PÓŁKOMORY
| - WYMIANA KOMÓR KÓŁ WÓZKÓW cz. dolna - 12 szt. | II/B-147-00 | 486 kg/szt.
| - WYMIANA KOMÓR KÓŁ WÓZKÓW cz. górna - 8 szt. (4L + 4P) | FS-1167 | 425 kg/szt.
| - WYMIANA KOMÓR KÓŁ WÓZKÓW cz. górna - 8 szt. - str. wsch. |  | 425 kg/szt.
| - WYMIANA KOMÓR DMUCHOWYCH RECYRKULACJI I POWIETRZA cz. dolna str.zach. - 4 szt. | II/B-148-00 | 495 kg/szt.
| - WYMIANA WŁAZÓW DRZWI KONTROLNYCH 800x500 - 10 szt. | 06-3341-42 | 141 kg/szt.
| - WYMIANA WŁAZÓW DRZWI WYCZYSTKOWYCH 500x500 - 10 szt. | 06-3341-43 | 112 kg/szt.
| - REMONT POZOSTAŁYCH ZAMKNIĘĆ, DRZWI KONTROLNYCH I WYCZYSTKOWYCH | 06-3341-42/43 | 400 kg
| - WYMIANA WKŁADEK GUMOWYCH I KATOWNIKÓW ZAMKNIĘĆ KOMÓR | 06-3341-42/43 | 150 kg
| - REMONT I SPAWANIE NIESZCZELNOŚCI OBUDÓW KOMÓR WÓZKÓW I POWIETRZA | 06-3341-40;43 | 500 kg
| - REMONT POSZYCIA KOMÓR |  | 500 kg
PSK-01-U-01-11 | ZBIORNIK PRZEPADÓW | 06-3341-108
| - REMONT KONSTRUKCJI POSZYCIA OBUDOWY I WYMIANA WYKŁADZIN |  | 400 kg | podać cenę za 1 T konst., 1mb spawu
| - REMONT KONSTRUKCJI I WYMIANA KRATEK VEMA PODESTU TECHNOLOGICZNEGO |  | 5 m2
| - WYKONANIE I WYMIANA OBURTOWANIA ZBIORNIKA PRZEPADÓW |  | 80 mb
PSK-01-U-01-12 | OBIEG GAZÓW TECHNOLOGICZNYCH DL | 06-2943-2 |  | po weryfikacji stanu tech. gazociagów
| UKŁAD PRZEWODÓW GAZÓW RECYRKULACYJNYCH | 06-2943-4 |  | podać cenę za wymianę 1 mb przewodu
| - WYMIANA KOLANA Ø 1000x1717 PRZEWODU GAZÓW UBOGICH | 06-2943-37 | 1389 kg
| - REMONT ODCINKA PRZEWODU RECYRKULACJI Ø1620 poz.00 z wymianą włazów i kompensatorów | 06-2943-8/10 | 1000 kg | wg potrzeb
| - WYMIANA WŁAZÓW PRZEWODÓW TŁOCZNYCH DMUCHU RECYRKULACJI - 5 szt. | II/B-135-00 | 140 kg/szt..
| - WYMIANA KOLANA Ø.1620 PRZEWODU ODCIĄGOWEGO KOLEKTORA SSAWNEGO GAZÓW RECYRKULACYJNYCH/ z VI okapu |  |  | wg potrzeb
| - WYMIANA PRZEWODU ODCIĄGOWEGO POZIOMEGO KOLEKTORA SSAWNEGO GAZÓW RECYRKULACYJNYCH/ z VI okapu | szkic 1079 | 1600 kg | wg potrzeb
| - WYMIANA KOMPENSATORA DŁAWIKOWEGO KOLEKTORA SSAWNEGO GAZÓW RECYRKULACYJNYCH | 06-2943-9 | 930 kg
REMONT PRZEWODÓW ODCIĄGOWYCH:
| - WYMIANA DOLNEGO ODCINKA PRZEWODU GAZÓW RECYRKULACYJNYCH (TRÓJNIK FI 1620 POZ 0.0) | II/B116-00 | 2313 kg
| - REMONT PIONOWEGO PRZEWODU ODCIĄGOWEGO GAZÓW UBOGICH RECYRKULACJI | 06-2943-5,11, szkic 895 | 500kg | wg potrzeb
| - WYMIANA KOLANA FI 1620 MIĘDZY ODCINKIEM POZIOMYM Z OKAPU VI A PRZEWODEM SKOŚNYM | szkic 1078 | 1577 kg
| - REMONT LUB WYMIANA PRZEWODU ODCIĄGOWEGO RECYRKULACJI/ odcinka skosnego | II/B116-00 | 500kg | wg potrzeb
- WYMIANA ZASUWY FI 700
| - REMONT PRZEWODÓW TŁOCZNYCH fi 700 DMUCHU RECYRKULACJI DO KOMÓR DMUCHU | 06-2943-105 | 520 kg
| - REMONT DRZWI WYCZYSTKOWYCH 600x800 KOMORY PYŁOWEJ - 2 szt. | 06-3341-38 | 200 kg
| - REMONT PRZEWODU ODCIĄGOWEGO SPOD ZAPALACZKI DO KOMORY PYŁOWEJ |  | 150 kg
| UKŁAD PRZEWODÓW WENTYLATORÓW ŚWIEŻEGO POWIETRZA I WENTELATORA ZAPALACZKI | 06-2943
| - REMONT PRZEWODÓW SSĄCYCH I TŁOCZNYCH ORAZ WŁAZÓW REWIZYJNYCH PRZEWODÓW |  | 300 kg
| - WYMIANA WŁAZÓW REWIZYJNYCH 500x500 KLAP STERUJACYCH UKŁADU - 2 szt. | 06-3341-42 | 141 kg/szt.
PSK-01-U-03 | PODAJNIK WIBRACYJNY DO KRUSZARKI ZĘBATEJ I ST L-6000
KONSTRUKCJA PODAJNIKA
| - WYMIANA KORYT I ELEMENTÓW MOCUJACYCH KORYTA | II/C-034-00 | 1579 kg
| - WYMIANA OBURTOWANIA KORYT | szkic | 550 kg/kpl.
| - REMONT KONSTRUKCJI WSPORCZEJ RAMY | 06-5594-1 | 300 kg | podać cenę za 1 T konstrukcji
| - WYMIANA SPRĘŻYN ZAWIESZENIA RAMY |  | 50 kg
- REMONT KONSTRUKCJI MOCUJĄCEJ OBURTOWANIE
NAPĘD PODAJNIKA
| - WYMIANA PRZEKŁADNI DF-5 | J/PSKII-034-3 | 747 kg
| - WYMIANA WAŁU CARDANA |  | 1 szt.
| - REMONT SKRZYNI MOCUJĄCEJ PRZEKŁADNIĘ | 20-K.00035 | 546 kg
- REMONT PRZEKŁADNI DF5
INSTALACJA ODCIĄGOWA
| - REMONT PRZEWODÓW ODCIĄGOWYCH OBUDOWY PYŁOSZCZELNEJ |  | 200 kg | podać cenę za 1 T konstrukcji
PSK-01-U-04 | ZESPÓŁ PRZESIEWACZA I ROZDZIAŁU SPIEKU- SITO WIBRACYJNE | 06-3326-1 |  | wg potrzeb
KONSTRUKCJA PODAJNIKA
| - WYMIANA KOMPLETU KORYT I ELEMENTÓW MOCUJACYCH KORYTA | II/C-037-00 | 1071 kg
| - WYMIANA OBURTOWANIA KORYT- 8szt | II/C-032-00 | 28 kg/1 burta
| - PRZEGLĄD KONSTRUKCJI PODSTAWY RAMY I SPAWANIE PĘKNIĘĆ RAMY NOŚNEJ | 06-5593-1 | 5m | podać cenę za 1 mb spawu
| - WYMIANA SPRĘŻYN ZAWIESZENIA RAMY |  | 50 kg
NAPĘD PRZESIEWACZA
| - WYMIANA PRZEKŁADNI DF-5 | J/PSKII-034-3 | 747 kg
| - WYMIANA WAŁU CARDANA |  | 1szt.
| - REMONT SKRZYNI MOCUJĄCEJ PRZEKŁADNIĘ | 20-K.00034 | 590 kg
| REMONT OBUDOWY PYŁOSZCZELNEJ PRZESIEWACZA |  | 200 kg | podać cenę za 1 T konst., 1mb spawu
| WYMIANA PRZEWODÓW INSTALACJI ODCIAGOWEJ PRZESIEWACZA |  | 500 kg | podać cenę za 1 T konst., 1mb spawu
| STACJA PRZESYPOWA NA PRZESIEWACZ | 06-3343
| - WYMIANA WYKŁADZIN W CZĘŚCI GÓRNEJ I DOLNEJ PRZESYPU | 06-3344-2/3 | 703 kg/648 kg | podać cenę za 1 T konstrukcji
- REMONT PRZEKŁADNI DF5
| PRZESYPY ROZDZIAŁU SPIEKU | 06-3350-52
| - WYMIANA WYKŁADZIN PRZESYPÓW POŚREDNICH DO ZBIORNIKA BUFOROWEGO |  | 4000 kg | podać cenę za 1 T konstrukcji
| - REMONT OBUDOWY PRZESYPÓW POŚREDNICH |  |  | podać cenę za 1 T konstrukcji
| - WYMIANA WYKŁADZIN WÓZKA DWUDROGOWEGO 2.95 |  | 500 kg | podać cenę za 1 T konstrukcji
| - PRZEGLAD UKŁADU PRZESUWU WÓZKA DWUDROGOWEGO 2.95 |  | 24 rg
| - PRZEGLAD KÓŁ JEZDNYCH WÓZKA DWUDROGOWEGO 2.95- wymiana łozysk |  | 36 rg
| - REMONT KONSTRUKCJI I WYMIANA WYKŁADZIN WÓZKA DWUDROGOWEGO 2.96 | 06-3327-1 |  | podać cenę za 1 T konstrukcji
| - WYMIANA PRZESYPU PRZEPADÓW 2.94/2.92/ZBIORNIK BUFOROWY | 06-3349-1 | 994 kg
| - WYMIANA PRZESYPU ZB. BUFOROWY/2.113 | HC20-04500-001 | 500 kg
PSK-01-U-05 | PODAJNIK WIBRACYJNY DO KRUSZARKI ZĘBATEJ II ST L-6000 |  |  | wg potrzeb
KONSTRUKCJA PODAJNIKA
| - WYMIANA KORYT I ELEMENTÓW MOCUJACYCH KORYTA | II/C-034-00 | 1579 kg
| - REMONT KONSTRUKCJI WSPORCZEJ I SPAWANIE PĘKNIĘĆ RAMY NOŚNEJ | 06-5594-1 | 3m | podać cenę za 1 mb spawu
| - WYMIANA SPRĘŻYN ZAWIESZENIA RAMY |  | 50 kg
NAPĘD PODAJNIKA
| - WYMIANA PRZEKŁADNI DF-5 | J/PSKII-034-3 | 747 kg
| - WYMIANA WAŁU CARDANA |  | 1 szt.
| - REMONT SKRZYNI MOCUJĄCEJ PRZEKŁADNIĘ | J/PSKII-030-3 | 3m | podać cenę za 1 mb spawu
| REMONT KONSTRUKCJI I POSZYCIA OBUDOWY PYŁOSZCZELNEJ |  | 300 kg | podać cenę za 1 T konst., 1mb spawu
| WYMIANA PRZEWODÓW INSTALACJI ODCIAGOWEJ |  | 500 kg | podać cenę za 1 T konstrukcji
- REMONT PRZEKŁADNI DF5
| WYMIANA BLACH ZBIORNIKA BUFOROWEGO |  | 3000 kg | podać cenę za 1 T konstrukcji
| - WYMIANA WYKŁDZIN I REMONT KONSTRUKCJI CZ. WYLOTOWEJ Z ZBIORNIKA |  | 400 kg | podać cenę za 1 T konstrukcji
| - WYMIANA PRZESYPU Z WYKŁADZINAMI, REMONT KONSTRUKCJI PRZESYPU NA PODAJNIK WRAZ Z WYMIANĄ PÓŁKI PRZESYPU | 06-3423-17 | 640 kg/200 kg | podać cenę za 1 T konstrukcji
PSK-01-U-08 | PODAJNIK WIBRACYJNY DO CHŁODNICY ZAWROTÓW L-6500 |  |  | wg potrzeb
| KONSTRUKCJA PODAJNIKA | II/C-035-00 | 923 kg
| - WYMIANA KORYT I ELEMENTÓW MOCUJACYCH KORYTA | II/C-035-01 | 300 kg
| - WYMIANA SPRĘŻYN ZAWIESZENIA RAMY |  | 50 kg
| REMONT KONSTRUKCJI I POSZYCIA OBUDOWY PYŁOSZCZELNEJ |  | 300 kg | podać cenę za 1 T konst., 1mb spawu
| WYMIANA PRZEWODÓW INSTALACJI ODCIAGOWEJ |  | 400 kg | podać cenę za 1 T konstrukcji
| REMONT KONSTRUKCJI I WYMIANA WYKŁADZIN PRZESYPU NA PODAWACZ |  | 200 kg | podać cenę za 1 T konstrukcji
NAPĘD PODAJNIKA
| - WYMIANA PRZEKŁADNI DF-5 | J/PSKII-034-3 | 747 kg
| - WYMIANA WAŁU CARDANA |  | 1 szt
| - REMONT SKRZYNI MOCUJĄCEJ PRZEKŁADNIĘ | 06-5534-4
PSK-01-U-09 | ZESPÓŁ CHŁODZENIA I MIESZANIA | 06-3068-1; 06-3069-11
| PODSTAWA GŁÓWNA CHŁODNICY | 06-4537-2
| - SPAWANIE PĘKNIĘĆ, WZMOCNIENIE KONSTRUCJI i MOCOWANIA PODSTAWY RAMY NOŚNEJ I RÓL TOCZNYCH |  | 500 kg | ocena stanu technicznego po piaskowaniu
- DOKRECENIE EW. WYMIANA ŚRUB FUNDAMENTOWYCH
| UKŁAD NAPĘDU I OBROTU CHŁODNICY | 06-3022-2a
| - WYMIANA PASKÓW KLINOWYCH D-3150 |  | 9 szt
| - WYMIANA ROLEK TOCZNYCH ø600 | 06-307-4 | 282 kg/szt.
| - WYMIANA ROLEK OPOROWYCH ø360 | 06-2992-9 | 91 kg/szt.
| - WYMIANA PRZEKŁADNI ZĘBATEJ WD-800 |  | 1780 kg
| - WYMIANA PRZYSTAWKI NAPĘDOWEJ |  | 550 kg
| - REMONT OSŁON MECHANICZNYCH | 06-3009-16 | 121 kg
INSTALACJA ZRASZANIA- ZRASZACZ WODNY
| - WYMIANA ZAWORÓW DN65 |  | 2 szt.
| - REMONT PRZEWODÓW INSTALACJI |  | 50 kg
| - WYMIANA DYSZY ZRASZACZA INSTALACJI WODNEJ I SZLAMOWEJ |  | 100 kg
| PŁYTA WLOTOWA | 06-3022-1
| - REMONT PODSTAWY PŁYTY | 06-3068-5 | 100 kg
| - REMONT TARCZY PŁYTY | 06-3068-6
| KOMORA WYLOTOWA CHŁODNIKA | 06-3068-7
| - REMONT DOLNEJ CZĘŚCI KOMORY | 06-3068-8
| - WYMIANA GÓRNEJ CZĘŚCI KOMORY | 06-3068-8
| - WYMIANA PRZEWODU ODCIAGOWEGO Z CHŁODNICY | II/B-115-00 | 3082 kg
| - WYMIANA DZWI WYCZYSTKOWYCH 600X800 | 06-2943-20 | 70 kg
| - REMONT PODESTU I BARIEREK OBSŁUGI ODCIĄGU Z CHŁODNICY | II/C-101-00 | 350 kg
| - WYMIANA WYKŁADZINY TRUDNOSCIERALNEJ ZASYPU Z CHŁODNICY NA PRZENOSNIK |  | 150 kg
| PRZEGLAD MOCOWANIA WIENCÓW ZĘBATYCH | 06-3068-4 | 24 rg
| REMONT PŁASZCZA STALOWEGO CHŁODNIKA BEBNOWEGO- opcja | 06-3068-5 | 300 kg | wg potrzeb
PSK-01-U-12 | PRZENOSNIKI DOZUJĄCE typu „SCHENCK” | 672524a/25a |  | wycena na podstawie wizji lokalnej
| ZBIORNIKI STOŻKOWE DOZUJĄCE | 3072-22.1a
| - WYMIANA DOLNYCH CZĘŚCI STOŻKOWYCH ZBIORNIKÓW 1 szt. | 3072-22.1.1a | 1100 kg/szt. | wg potrzeb
| - PRZEGLĄD I EW. REMONT BLACH STROPU ZASOBNIKÓW NR - 19 - 26 | 3077.22.1.4-5
ZAMKNIĘCIA ZBIORNIKÓW
| - WYMIANA KOMPENSATORÓW I KOSZY ZASYPOWYCH - 1 szt. | J/PSK-003-01 | 1395 kg/kpl.. | wg potrzeb
| - WYMIANA LINEK MOCUJACYCH KOSZE |  | 6 kg/szt..
| UKŁADU NAPEDU TASM |  |  | wg potrzeb
| - WYMIANA ROLEK OGUMOWANYCH ø144x1150 - 20 szt. I TRÓJDZIELNYCH - 3 szt. |  |  | wg potrzeb
| - WYMIANA ZESPOŁU BEBNA NAPEDOWEGO I ZWROTNEGO - 2 szt. |  |  | wg potrzeb
- REMONT OBURTOWAŃ I ZGARNIACZY TAŚM - 8 szt.
| - WYMIANA PRZEKŁADNI ŚLIMAKOWEJ NAPEDU BEBNÓW |  |  | wg potrzeb
- REMONT OSŁON BEBNÓW ZWROTNYCH
- WYMIANA OSŁON BĘBNÓW NAPĘDOWYCH - 10 szt..
- REMONT PRZEKŁADNI ŚLIMAKOWYCH NAPĘDU BĘBNÓW
PRZESYPY NA PRZENOŚNIK TAŚMOWY L- 69 m
| - WYMIANA ZSYPU I KRÓĆCA 400x1050 - 2 szt. | 06-3370-34÷37 | 557 kg/szt..
- WYMIANA OBURTOWANIA PRZESYPU
PSK-01-U-13 | ZESPÓŁ MIESZANIA I STOPNIA | 06-3009-1 |  | wycena na podstawie wizji lokalnej
| NAPĘD MIESZALNIKA | 06-2992-4
| - WYMIANA ZESTAWÓW OGUMOWANYCH NAPĘDOWYCH I NIENAPEDOWYCH |  | 5675 kg/4475 kg | wg potrzeb
| - WYMIANA WKŁADEK SPRZĘGIEŁ PODATNYCH TYPU SEK 003 | SEK003 | 200 kg/kpl.
| - WYMIANA ROLEK OPOROWYCH ø360 | 06-2992-9 | 200 kg
| - WYMIANA PRZEKŁADNI ZĘBATEJ TYPU WD-650 |  | 1780 kg
| - WYMIANA PASKÓW KLINOWYCH D-3150 I KÓŁ PASOWYCH | 06-2992-8 | 4 szt
| - SPAWANIE RAMY ZESPOŁU NAPĘDOWEGO | 06-3009-2 | 10 mb | wg potrzeb/podać cenę za 1mb spawu
| - REMONT OSŁON MECHANICZNYCH | 06-1824-21 | 93 kg
| BĘBEN MIESZALNIKA | 06-2999-2 |  | podać cenę za 1 T konstrukcji
| - REMONT PŁYTY KOMORY WLOTOWEJ /STOŻEK Ø1500/ | 06-2992-3 | 200 kg
| - REMONT KOMORY WYLOTOWEJ 1700 | 06-3009-7 | 200 kg
| - WYMIANA PRZEWODU ODCIĄGOWEGO Z KOMORY WYLOTOWEJ | szkic | 1000 kg
| - REMONT TRASY INSTALACJI WODNEJ ZRASZACZA- wymiana dyszy zraszajacej |  | 16 rg
| - WYMIANA SEGMENTÓW NOŻY SKROBAKA | II/B083-00 | 743 kg
| - WYMIANA PIERSCIENI |  | 12 szt.
| - SPAWANIE BIEŻNI I PŁASZCZA BĘBNA |  | 5 m | podać cenę za 1 mb spawu
| REMONT KONSTRUKCJI I WYMIANA WYKŁADZIN PRZESYPU DO MIESZALNIKA | 06-3377-1 | 300 kg | podać cenę za 1 T konstrukcji
| - WYMIANA WKŁADKI STALOWEJ PRZESYPU | II/C-103-00 | 200 kg
PSK-01-U-14 | ZESPÓŁ MIESZANIA II STOPNIA | 06-3010-00 |  | wycena na podstawie wizji lokalnej
NAPĘD MIESZALNIKA
| - WYMIANA ZESTAWÓW OGUMOWANYCH NAPĘDOWYCH I NIENAPEDOWYCH |  | 5675 kg/4475 kg | wg potrzeb
| - WYMIANA WKŁADEK SPRZĘGIEŁ PODATNYCH TYPU SEK 003 | SEK003 | 200 kg/kpl.
| - WYMIANA ROLEK OPOROWYCH ø360 | 06-2992-9 | 200 kg
| - WYMIANA PRZEKŁADNI ZĘBATEJ WD-650 + WYMIANA SILNIKA |  | 1 szt
| - WYMIANA PASKÓW KLINOWYCH D-3150 I KÓŁ PASOWYCH | 06-2992-8 | 4 szt.
| - REMONT RAMY ZESPOŁU NAPĘDOWEGO | 06-3010-02 | 300 kg | wg potrzeb/podać cenę za 1mb spawu
| - REMONT OSŁON MECHANICZNYCH | 06-1824-20 | 184 kg
| BĘBEN MIESZALNIKA | 06-2993
| - WYMIANA PŁYTY KOMORY WLOTOWEJ /STOŻEK FI 1500/ | 06-3010-04 | 664 kg
| - REMONT DOLNEJ CZĘŚCI KOMORY WYLOTOWEJ | 06-3010-07 | 200 kg
| - WYMIANA NOŻY SKROBAKA | II/B083-00 | 743 kg
| - WYMIANA PIERSCIENI |  | 12 szt.
| - SPAWANIE BIEŻNI I PŁASZCZA BĘBNA |  | 7 m | wg potrzeb/podać cenę za 1mb spawu
| - REMONT TRASY INSTALACJI WODNEJ ZRASZACZA- wymiana dyszy zraszajacej |  | 16 rg
| PRZESYP DO MIESZALNIKA |  |  | wg potrzeb
| - REMONT POMOSTU OBSŁUGI | 06-3010-19 | 389 kg
| - REMONT PRZESYPU DO MIESZALNIKA | 06-3042-8 | 770 kg
| - WYMIANA WYKŁADZIN TRUDNOŚCIERALNYCH | 06-3402-1 | 470 kg
| - WYMIANA WKŁADKI GUMOWEJ |  | 64 rg
- REMONT PRZESYPU I OBURTOWANIA Z MIESZALNIKA
INSTAKLACJA ODCIĄGOWA Z KOMORY WYLOTOWEJ MIESZALNIKA II ST
| - REMONT PRZEWODÓW ODCIĄGOWYCH Z MIESZALNIKA ii STOPNIA NA WENTYLATOR NEU 158 WRAZ Z WYCZYSTKAMI ( WERSJA ODTWORZENIOWA) LUB WYMIANA |  | 1500 kg
PSK-01-U-19 | PRZENOŚNIKI STALOWO-KUBEŁKOWE | 06-3050-54
| WYMIANA ZESTAWÓW ELEMENTÓW NOŚNYCH PRZENOŚNIKÓW: |  |  | po 10 zestawów
- PRZENOŚNIKA KUBEŁKOWEGO 2.92, 2.93, 2.111, 2.114, 2.115
| UKŁAD PRZENOSZENIA NAPĘDU PRZENOSNIKÓW |  |  | wg potrzeb
| - PRZEKŁADNIE ZĘBATE NAPEDOWE- przegląd |  | 1 szt. + 6 szt
| - PRZEKŁADNIE ZĘBATE OTWARTE- przegląd i ocena zużycia kół zębatych |  | 1 szt. + 6 szt
| - REMONT OBUDOWY PRZEKŁADNI OTWARTEJ |  | 6 szt.
| - REMONT KONSTRUKCJI PODSTAW NAPĘDÓW |  | 6 szt.
- GŁOWICE GWIAZD NAPĘDOWYCH WRAZ UŁOŻYSKOWANIEM
PRZEGLĄD GŁOWIC, KÓŁ NAPEDOWYCH, OBUDÓW ŁOŻYSKOWYCH, ŁOŻYSK ŚLIZGOWYCH, WAŁÓW NAPEDOWYCH POZOSTAŁYCH GŁOWIC
WYMIANA SPRZĘGIEŁ,KÓL PASOWYCH, PASKÓW KLINOWYCH
WYMIANA OSŁON SPRZĘGIEŁ
| - GŁOWICE GWIAZD ZWROTNYCH WRAZ UŁOŻYSKOWANIEM |  |  | wg potrzeb
| WYMIANA GWIAZDY ZWROTNEJ PRZENOŚNIKA 2.92 |  | 1 szt.
NAPĘD 2.92
| - REMONT PODSTAWY PRZEKŁADNI 2.92 |  | 300 kg
| - WYMIANA PRZEKŁADNI NAPĘDOWEJ 2.92 |  | 3000 kg
PRZEGLĄD GŁOWIC, KÓŁ ZWROTNYCH, OBUDÓW ŁOŻYSKOWYCH, ŁOŻYSK ŚLIZGOWYCH I WAŁÓW POZOSTAŁYCH GŁOWIC
| - REMONT UKŁADU CENTRALNEGO SMAROWANIA GŁOWIC ZWROTNYCH I NAPĘDOWYCH |  | 5 szt.
| - REMONT KONSTRUKCJI STALOWEJ TRASY PRZENOSNIKA | 06-3054-4/5 | 500 kg
| - WYMIANA ODCINKÓW SZYN I REMONT KONSTRUKCJI WSPORCZYCH PRZENOŚNIKA 2.112 i 2.92 | 06-3024-24 | 24 mb | wg potrzeb
| - REMONT CHWYTAKÓW ELEMENTÓW NOSNYCH | II/C-049-00 | 150 kg
- WYMIANA LINEK BEZPIECZEŃSTWA
| STACJE NADAWY I ZRZUTOWE | 06-3339-1 | 300 kg | wg potrzeb
| - REMONT PRZESYPU PRZENOŚNIKA DO ZBIORNIKA ZAWROTÓW | 06-3398-8 | 300 kg
| - REMONT PRZESYPU PRZENOŚNIKA DO ZBIORNIKA SPIEKU | 06-3398-9 | 440 kg
| - REMONT PRZESYPÓW, WYMIANA WYKŁADZIN I OBURTOWAŃ PRZESYPÓW- pozostałych |  | 1000 kg
- REMONT KONSTRUKCJI I POSZYCIA OBUDÓW PYŁOSZCZELNYCH STACJI
- REMONT INSTALACJI ODCIAGOWYCH PRZENOSNIKÓW
| OBUDOWY PYŁOSZCZELNE I ODCIĄGI |  |  | wg potrzeb
| - REMONT OBUDÓW PYŁOSCZCZELNYCH GŁOWIC ZWROTNYCH I NAPĘDOWYCH | 06-3342-1 | 500 kg
- ZABUDOWA BRAKUJĄCYCH I MOCOWANIE ISTNIEJACYCH BLACH OBUDOWY PYŁOSZCZELNEJ NA CZĘŚCI SKOSNEJ PRZENOSNIKA 2.92
| - REMONT KONSTRUKCJI I OSŁON PYŁOSCZCZELNYCH TRAS |  | 48 rg
| - REMONT PRZEWODÓW ODCIĄGOWYCH |  | 700 kg | podać cenę za 1 T konst., 1mb spawu
| REMONT ZBIORNIKA SPIEKU I SPIEKU ZWROTNEGO V-150 SKŁADOWISKA ZAPASOWEGO |  | 600 kg
- SPAWANIE NIESZCZELNOŚCI
| WYMIANA PRZESYPU Z KRUSZARKI ZĘBATEJ/2.92. | 06-3339-1 | 2880 kg | UWAGA: Pozycja przeniesiona z pozycji KRUSZARKA ZĘBATA I STOPNIA
| WYMIANA PRZESYPU 2.82/2.92 |  | 1800 kg
PSK-01-U-20 | URZĄDZENIA TRANSPORTU BLISKIEGO SPIEKALNI | 06-3002 |  | wycena na podstawie wizji lokalnej
| KONSTRUKCJA STALOWA PRZENOSNIKÓW STACJONARNYCH, REWERSYJNYCH I PRZEJEZDNYCH | 1939-00-0-00
- WYMIANA PODSTAW STALOWYCH ZESTAWÓW NIECKOWYCH, OSŁON MECHANICZNYCH KRĄŻNIKÓW ZEST.NIECKOWYCH I PODTASMOWYCH
- REMONT TOROWSKA WÓZKA PRZENOSNIKA 2.25
| UKŁADY NAPĘDOWE PRZENOSNIKÓW STACJONARNYCH, REWERSYJNYCH I PRZEJEZDNYCH |  |  | wg potrzeb
| - WYMIANA PRZEKŁADNII ZĘBATYCH PRZENOSNIKA 2.25, 2.49, 2.107 |  | 4 szt.
- MECHANIZM NAPĘDU TAŚMY- wymiana kół pasowych, tarcz i osłon sprzęgieł, sworzni,
| - BĘBNY NAPĘDOWE, ZWROTNE, NAPINAJĄCE I ODCISKOWE Z UŁOŻYSKOWANIEM- wymiana bębnów - nap.- ø 630 -2szt, zwrotnych ø 400 - 5szt, odciskowychø 273 - 5szt. |  |  | wg potrzeb
- BĘBEN NAPĘDOWY TAŚMY 2.107, 2.64 - wymiana
- REMONT PRZEKŁADNI NAPĘDOWYCH WD 650 , WD 800 , PRZEGLĄD PRZEKŁADNI TAŚM SZLAMOWYCH
- WYMIANA TASM 2.107,2.43,2.64,2.41 ORAZ WYMIANA TAŚM SZLAMOWYCH
| ELEMENTY EKSPLOATACYJNE PRZENOSNIKÓW |  |  | wg potrzeb
| - URZĄDZENIA CZYSZCZĄCE- wymiana zgarniaczy stałych, ruchomych, podtaśmowych i nabębnowych |  |  | podać wycenę jednostkową
| - ZESTAWY KRĄŻNIKOWE, SAMONASTAWNE, ROLKOWE NOŚNE I KORYGUJĄCE- wymiana |  |  | podać wycenę jednostkową
- WYMIANA TASM 2.107,2.43,2.64,2.41 ORAZ WYMIANA TAŚM SZLAMOWYCH
| STACJE PRZESYPOWE PRZENOŚNIKÓW | 06-3281-5 |  | wg potrzeb
| - REMONT OBUDÓW PRZESYPU ST.NAPEDOWYCH | 1945-02-0-00 | 350 kg | wg potrzeb
| - REMONT PRZESYPU 2.24/2.25. |  | 300 kg
| - REMONT KONSTRUKCJI I WYMIANA WYKŁADZIN POZOSTAŁYCH PRZESYPÓW |  | 800 kg
- REMONT OBURTOWAŃ PRZESYPÓW
| - WYMIANA BLACH PODESTOWYCH POD TAŚMĄ 2.70 |  | 300 kg
| OBUDOWY PYŁOSZCZELNE I ODCIĄGI |  |  | wg potrzeb
| - REMONT KONSTRUKCJI I OSŁON PYŁOSCZCZELNYCH TRAS |  | 700 kg | podać cenę za 1 kg konstrukcji
| - REMONT PRZEWODÓW ODCIĄGOWYCH |  | 250 kg | podać cenę za 1 T konst., 1mb spawu
| - WYMIANA I DOPASOWANIE OBUDOWY PYŁOSZCZELNEJ PRZESYPU 2.20/2.23 |  | 500 kg | wykonanie odtworzeniowe
PSK-01-U-21 | INSTALACJA OBIEGU GAZÓW TECHNOLOGICZNYCH MASZYNY SPIEKALNICZEJ- WENTYLATORY RECYRKULACJI, ŚWIEŻEGO POWIETRZA I i II st., ZAPALACZKI | 06-2943-1 |  | wycena na podstawie wizji lokalnej
| ZESTAW WIRUJĄCY Z OBUDOWAMI ŁOŻYSKOWYMI |  |  | wg potrzeb
| - WENTYLATOR RECYRKULACJI- wymiana i osiownie |  | 3100 kg | wymiana silnika- odrębne zlecenie
| - WENTYLATOR ŚWIEŻEGO POWIETRZA I ST.- wymiana i osiownie | II/B-018-00 | 400 kg
| - WENTYLATOR ŚWIEŻEGO POWIETRZA II ST.- wymiana i osiownie |  | 600 kg
| - WENTYLATOR ZAPALACZKI- wymiana i osiownie | II/B-001-00 | 600 kg
| OBUDOWY WENTYLATORÓW |  |  | wg potrzeb
| - WENTYLATORA RECYRKULACJI- remont obudowy oraz kolektora wlotowego Ø 1600 | 06-4670-1a | 500kg | wg potrzeb
| - WENTYLATOR 2.83 -remont |  | 50 kg
| - WENTYLATOR 2.85 - remont |  | 50 kg
KOMPENSATOR PŁÓCIENNY
| - WENTYLATOR RECYRKULACJI- wymiana wlot i wylot |  | 3 szt
| - WENTYLATOR ŚWIEŻEGO POWIETRZA I ST. i II ST.,ZAPALACZKI- wymiana |  | 5 szt | wg potrzeb
INSTALACJI SSĄCA I TŁOCZNA WENTYLATORÓW
| - WYMIANA PRZEWODÓW fi 400 INSTALACJI ODCIĄGOWEJ ORAZ REMONT WYCZYSTEK SUCHEGO ODPYLANIA /rozdrabialnia |  | 500 kg
- INSTALACJA SSĄCA Z WENYLATORA 2.84
| - WYMIANA INSTALACJI NADMUCHU i KOMORY | 062943-73 | 2000 kg
PSK-01-U-22 | INSTALACJI OBIEGU GAZU MOKREGO I SUCHEGO ODPYLANIA- WENTYLATOR MOKREGO ODPYLANA NEU 155- 158, WPWs-140, 01M11, 11M11 |  |  | wycena na podstawie wizji lokalnej
| ZESTAW WIRUJĄCY Z OBUDOWAMI ŁOŻYSKOWYMI |  |  | wg potrzeb
| - WENTYLATOR WPWS-140- przegląd | II/E-017-00 | 1806 kg | wymiana silnika - odrębne zlecenie, przegląd łożysk
| - WENTYLATORA MOKREGO ODPYLANIA NEU 155- wymiana i osiownie | II/C-020-00 | 1400 kg | wg potrzeb
| - WENTYLATORA MOKREGO ODPYLANIA NEU 156- wymiana i osiownie | II/C-007-00 | 1400 kg | wg potrzeb
| - WENTYLATORA MOKREGO ODPYLANIA NEU 157- wymiana i osiowanie | II/C-009-00 | 1400 kg | wymiana silnika- odrębne zlecenie
| - WENTYLATORA MOKREGO ODPYLANIA NEU 158- wymiana i osiownie |  | 1400 kg | wg potrzeb + wymiana silnika- odrębne zlecenie
| - WENTYLATORA 01M11 - wymiana obudów łozyskowych wraz z łozyskami |  |  | wg potrzeb. Wycenić osobno opcję przeglądu i wymiany
| - WENTYLATORA 11M11- przegląd łożysk ewentualna wymiana |  |  | wg potrzeb. Wycenić osobno opcję przeglądu i wymiany
| OBUDOWY WENTYLATORÓW |  |  | wg potrzeb
| - WENTYLATOR WPWS-140- remont |  | 50 kg
| - WENTYLATORA MOKREGO ODPYLANIA NEU 155 - remont |  | 150 kg
| - WENTYLATORA MOKREGO ODPYLANIA NEU 156- remont |  | 100 kg
| - WENTYLATORA MOKREGO ODPYLANIA NEU 157- remont + ustawienie ( w osi kolana odciągowego względem obudowy) |  | 150 kg
KOMPENSATOR TKANINOWO-GUMOWY
| - WENTYLATOR NEU 155 ÷ NEU 158. 01M11, 11M11- wymiana |  | 13 szt. | wg potrzeb
| UKŁAD PRZENOSZENIA NAPĘDU |  |  | wg potrzeb
| - WENTYLATOR WPWs-140, NEU 155 ÷ 158- przegląd wymiana wkładek elestycznych typu omega. |  | 5 kpl.
KIEROWNICA WENTYLATORA
| - WENTYLATOR WPWs-140 - przegląd, smarowanie |  | 1 szt
| - WENTYLATOR 11M11, 01M11 - remont, smarowanie |  | 2 szt
| INSTALACJA UKŁADU SSĄCEGO I TŁOCZNEGO, ODKRAPLACZ Ø 1650, ZWĘŻKA i KOLEKTORY ZWĘZKI VENTURIEGO Ø 350, RUROSKRUBER | 06-3059-1,06-3037-1 |  | podać cenę za 1 T konst., 1mb spawu
| - SPAWANIE NIESZCZELNOŚCI PRZEWODÓW INSTALACJI SUCHEGO I MOKREGO ODPYLANIA- remont kompensatora i obudowy 2.92/2.94 |  | 500 kg | wg potrzeb
| - WYMIANA ZASUW, WYCZYSTEK (1kpl.) i PRZEWODU ODCIAGU Ø 450, Ø 500 |  | 12 mb
| - WYMIANA PRZEWODÓW INSTALACJI MOKREGO ODPYLANIA Ø250, Ø400, Ø450, Ø500 + wspawanie wyczystek | 06-2911-1 | 6 mb,6 mb+ 4 szt
| - REMONT RUROSKRUBERA UKŁADU MOKREGO ODPYLANIA 2.155 |  | 300 kg
NSTALACJA ODCIĄGOWA PRZY ZBIORNIKACH WAGOWYCH 27,28
| - WYMIANA PRZEWODU ODCIĄGOWEGO Ø400, Ø350 ORAZ WSPAWANIE WYCZYSTEK |  | 24 mb + 4 szt.
PSK-01-U-23 | OSADNIK DORRA | 06-2892-1
| INSTALACJA WODY OBIEGOWEJ |  |  | wg potrzeb
| - KOLEKTOR NAPŁYWOWY i TŁOCZNY POMP- remont |  |  | podać cenę za 1 T konst., 1mb spawu
| - PRZEWODY INSTALACJI WODNEJ I SZLAMOWEJ OBIEGU POMP- remont |  |  | podać cenę za 1 T konst., 1mb spawu
| - KORYTO SPŁYWOWE Z NEU155 i NEU158 DO OSADNIKA- laminowanie pęknięć koryta |  | 5 m2
| - WYMIANA ZAWORÓW PRZEPONOWYCH DN 150 |  | 4 szt.
- REMONT ZAWORÓW DN 150 - 4 szt. WYMIANA POMPY 100 Z2K ORAZ PRZEROBIENIE INSTALACJI ODPŁYWOWEJ Z PP
| MECHANIZM JAZDY I OBROTU OSADNIKA | 06-2892-56 |  | wg potrzeb
- NAPĘD I UKŁAD PRZENOSZENIA NAPĘDU OSADNIKA
| -WYMIANA ZESTAWÓW GUMOWANYCH NAPĘDOWYCH I NIENAPĘDOWYCH 2 kpl. ( 2 ZESTAWY NAPĘDOWE, 2 ZESTAWY NIENAPĘDOWE) | 06-2892-2 | 3737 kg/zest. | wg potrzeby
| -WYMIANA PRZEKŁADNI ZĘBATEJ WT-100, WYMIANA SPRZĘGIEŁ SEK003 |  | 1350 kg/szt. | wg potrzeby
| -REMONT KONSTRUKCJI RAMY NOŚNEJ UKŁADU PRZENOSZENIA NAPĘDU I JAZDY |  | 2 szt.
| -WYMIANA WAŁKA I KÓŁ ZĘBATYCH ZESTAWÓW NAPĘDOWYCH |  | 2 kpl. | podać cenę za 1 kpl..
| -WYMIANA ROLEK OPOROWYCH I JEZDNYCH TORU OBROTNICY (wycięcie okienek + spawanie po czyszczeniu) |  | 800 kg | rusztowanie rurowe - wymóg
| -REMONT /SPAWANIE PĘKNIĘĆ KONSTRUKCJI PODPARCIA I TORU JAZDY | 06-2892-41 |  | podać cenę za 1 kpl..
| REMONT PODESTU |  | 500 kg
| REMONT PODESTU + remont oraz wymiana krat Wema 1000x1000 |  | 1500 kg + 20 szt.
| - DEMONTAŻ-MONTAŻ PO CZYSZCZENIU PRZEWODÓW WODNYCH(STALOWYCH) Z Osadnika Dorea na wentyl. NEU 156.157 |  | 24 mb DN 200
| MOST ZGARNIACZA | 06-2892-27 |  | wg potrzeb
| - REMONT KONSTRUKCJI MOSTU- ramy konstrukcji obrotnicy mostu i górnego pasa nośnicy mostu | 06-2892-28 | 1475 kg | podać cenę za 1 T konstrukcji
| - WYMIANA BLACH PODESTOWYCH |  | 5 m2 | wg potrzeb
| - WYMIANA KONSTRUKCJI WSPORCZEJ |  | 500 kg
| MIESZADŁO I ZGARNIK SZLAMU | 06-2892-45
| - PRZEGLĄD MECHANIZMU PODNOSZENIA ZGARNIAKA- śruby TR60x2100, tuleje łożyskowe, pokrętła | 06-2892-47 | 177 kg
| - REMONT KONSTRUKCJI ZGARNIACZY |  | 300 kg | podać cenę za 1 kg
| GŁOWICA I OSŁONA GŁOWICY | 06-2892-37/49 | 4891 kg
| - REMONT RURY NOŚNEJ I ZABEZPIECZENIE CHEMICZNE POWIERZCHNI ZEWNĘTRZNEJ/laminowanie osłony leja |  | 100 kg/10m2
FALOCHRON OSADNIKA
| - REMONT PODESTU KOMUNIKACYJNEGO |  | 500 kg
| - LUTOWANIE PĘKNIĘĆ FALOCHRONU OŁOWIANEGO |  |  | podać cenę 1 mb lutu
PSK-01-U-24 | FILTR 12-TO KOMOROWY | 06-2769
| PRZENOŚNIKI ZGRZEBŁOWE | 06-3347-1 | 2 szt. | wg potrzeb
| - WYMIANA OGNIW ŁAŃCUCHA ZGRZEBŁOWEGO | I/7-018-01 | 60 mb | podać cenę za 1mb wymienionego łańcucha
| - WYMIANA PROWADNIC GÓRNYCH I DOLNYCH |  | 30 m | podać cenę za 1 T konstrukcji
| - SPAWANIE NIESZCZELNOŚCI OBUDOWY PYŁOSZCZELNEJ I REMONT KONSTRUKCJI NOŚNEJ KORYT |  |  | podać cenę za 1 T konst., 1mb spawu
| - WYMIANA GWIAZD NAPĘDOWYCH I NIENAPĘDOWYCH WRAZ Z UŁOŻYSKOWANIEM | 06-3347-2 | 200+100 kg
| - WYMIANA ELEMENTÓW MECHANIZMÓW NAPĘDU PRZENOSNIKA- kół pasowych, tarcz sprzęgieł | 06-2815-30 | 377 kg
| - WYMIANA PRZEKŁADNI ZĘBATYCH 2N-400-53-1, 2NM-400-53-1 |  | 2 szt.
| PRZENOŚNIK ŚLIMAKOWY ø300 | 06-2773 | 4 szt | wg potrzeb
| - WYMIANA PODWIESZANYCH PRZEKŁADNI ZĘBATYCH 2N-400-31,6-01 |  | 2 szt.
| - WYMIANA PASKÓW KLINOWYCH B-1700 I KÓŁ PASOWYCH |  | 15szt. / 2szt.
| - REMONT ODTWORZENIOWY OSŁON PASKÓW KLINOWYCH |  | 60 kg
| - WYMIANA ZAWIESZEŃ, PANEWEK BRĄZOWYCH ø70 |  | 7 szt.
| - WYMIANA WAŁKÓW NAPĘDOWYCH, ŁĄCZĄCYCH I KOŃCOWYCH |  | 3 szt.
| - WYMIANA ŁOŻYSK TOCZNYCH, OBUDÓW ŁOŻYSKOWYCH OPOROWYCH I PRZELOTOWYCH |  | 4 szt.
| - REMONT ŚLIMAKA Ø320- wymiana 3 odcinków po ok. 10 mb | 06-2773-5 | 650 kg
| - SPAWANIE NIESZCZELNOŚCI OBUDOWY PYŁOSZCZELNEJ I REMONT KONSTRUKCJI NOŚNEJ KORYT |  |  | podać cenę za 1 T konst., 1mb spawu
| REMONT PRZESYPU Z PRZENOŚNIKA ŚLIMAKOWEGO/PRZENOSNIK ZGRZEBŁOWY | szkic | 200 kg
KOMORY ODPYLAJĄCE
| - WYMIANA ZAMKNIĘĆ MIGAŁKOWYCH 10 szt. / przegląd pozostałych | II/B-180-00 | 109 kg/szt.. | podać cenę za wymianę 1 zamknięcia
| - SPAWANIE NIESZCZELNOŚCI |  |  | podać cenę za 1 mb spawu
PSK-01-U-25 | FILTR 24-TO KOMOROWY
| PRZENOŚNIKI ZGRZEBŁOWE typu „REDLER” – 3 szt. |  |  | wg potrzeb
| - WYMIANA OGNIW ŁAŃCUCHA ZGRZEBŁOWEGO | I/7-018-01 | 120 mb | podać cenę za 1mb wymienionego łańcucha
| - WYMIANA PROWADNIC GÓRNYCH I DOLNYCH |  | 50 m | podać cenę za 1 T konstrukcji
| - SPAWANIE NIESZCZELNOŚCI/ OBUDOWY PYŁOSZCZELNEJ I REMONT KONSTRUKCJI NOŚNEJ KORYT |  |  | podać cenę za 1 T konst., 1mb spawu
| - WYMIANA ELEMENTÓW MECHANIZMÓW NAPĘDU ŁAŃCUCHA- kół pasowych, tarcz sprzęgieł kabłąkowych,łańcucha |  | 192 rg
| - WYMIANA PRZEKŁADNI ZĘBATYCH 2N-400-53-1, 2NM-400-53-1 |  | 2 szt.
| REMONT PRZESYPÓW FILTRA |  | 300 kg | podać cenę za 1 T konstrukcji
PRZENOŚNIKI ZGRZEBŁOWE typu „REDLER” – 2 SZT
| - WYMIANA CAŁEGO PRZENOŚNIKA L=28m WRAZ Z NAPĘDEM |  | 1 szt.
KOMORY ODPYLAJĄCE
| - WYMIANA ZAMKNIĘĆ MIGAŁKOWYCH szt.10 / przegląd pozostałych | II/B-180-00 | 109 kg/szt. | podać cenę za wymianę 1 zamknięcia
| - SPAWANIE NIESZCZELNOŚCI |  | 60rg | podać cenę za 1 mb spawu
PSK-01-U-26 | ELEKTROFILTR SUCHY typu BS-672/H-19/6/3x9/0,3 | B2-03562 | 128419 kg
PRZEWÓD WLOTOWY I ROZDZIAŁ GAZU
| - REMONT SIT ROZDZIAŁU GAZU |  | 700 kg
| - REMONT KONSTRUKCJI SIT WLOTOWYCH |  | 600 kg
| - REMONT INSTALACJI PRZEWODU WLOTOWEGO wraz z izolacją termiczną |  | 400 kg
| - REMONT LEJA ZASYPOWEGO Z PRZEWODEM 250x250 | B4-03534 | 200 kg
| OBUDOWA ŚCIAN KOMÓR A I B |  |  | wg potrzeb
| - REMONT POSZYCIA ŚCIAN OBUDOWY KOMORY A i B wraz z izolacją termiczną |  | 1500 kg | podać cenę za 1 T konst., 1 m2 izolacji
| - REMONT ŚCIANY KOMORY 11ORAZ POZOSTAŁYCH (PO PRZEGLĄDZIE) |  | 2000 kg / 20m2 | podać cenę za 1 T konst., 1 m2 izolacji
| - SPAWANIE NIESZCZELNOŚCI ŚCIAN KONFUZORÓW KOMÓR |  | 10 m | podać cenę za 1 mb spawu
| - WYMIANA WŁAZÓW REWIZYJNYCH 450x650 Z OCHRONĄ ZEWNETRZNA WŁAZU | A4-00609,B4-01006 | 2 szt
| - REMONT OSŁON MECHANIZMÓW OTRZEPUJĄCYCH - 4 szt. + WYKONANIE I WYMIANA 2 szt. |  | 4 + 2 szt | podać cenę za remont 1 osłony
| - WYMIANA USZCZELNIEN PŁASKICH I SZCZELIWA |  |  | wymiana uszczelnień wsystkich włazów i połączeń
WYMIANA KOMPENSATORÓW TKANINOWYCH
| - NA WLOCIE DO ES |  | 64 rg
- GAZOCIĄGU GS2AB
- PRZY DOZOWNIKACH CELKOWYCH
KONFUZORY GAZOCIĄGU GS2 AB
| - DEMONTAŻ ORAZ REMONT KOMPENSATORÓW |  | 2 szt
| - REMONT KONFUZORÓW GAZOCIĄGU GS2 A, B (SPAWANIE ŁAT) ODIZOLOWANIE I ZAIZOLOWANIE PO SPAWANIU |  | 1000 kg
| GAZOCIĄGI GS2AB | 3022-21 |  | wg potrzeb ( 2 szt sa na magazynie)
| - WYMIANA WKŁADEK STALOWYCH KOMPENSATORÓW DN 1800 4 szt | 3022-25 | 435kg/szt.
| - REMONT PODPÓR STAŁYCH /2szt/ I RUCHOMYCH /6szt/ GAZOCIĄGU | 3022-24/23/ | 1000kg | po ocenie stanu technicznego
| - REMONT POSZ WLOTOWYCH | 3022-22 | 200 kg
| REMONT WYPOSAŻENIA WEWNETRZNEGO KOMORY A , B | B2-03562 |  | wg potrzeb
- PRZEGLĄD I EWENTUALNA WYMIANA ZESPOŁÓW ELEKTROD ZBIORCZYCH I ULOTOWYCH komory A
- PRZEGLĄD I EWENTUALNA WYMIANA ZESPOŁÓW ELEKTROD ZBIORCZYCH I ULOTOWYCH komory B
- REMONT KONSTRUKCJI SIT WLOTOWYCH
| - WYMIANA STRZEPYWACZY SIT DYFUZORA |  | 4 kpl.. | wg potrzeb
| - WYMIANA, REGULACJA ZESPOŁU STRZEPYWACZY /MŁOTKÓW I KOWADEŁEK/ EZ, EU I SIT WLOTOWYCH- 3 kpl. |  | 3 kpl. | wg potrzeb
- WYMIANA NAPĘDÓW STRZEPYWACZY EZ I EU ORAZ SIT WLOTOWYCH
| - WYMIANA IZOLATORÓW WSPORCZYCH I PRZELOTOWYCH |  | 6 szt.
| - REGULACJA USTAWIENIA RAM ELEKTROD ULOTOWYCH |  | 4 pola | podać cenę za ustawienie 1pola
- REMONT PODPÓR WAŁÓW ZE SPTRZEPYWACZY SIT ROZDZIAŁU GAZU
PRZENOSNIKI MECHANICZNE
| - WYMIANA ŁAŃCUCHA PRZENOSNIKÓW ZGRZEBŁOWYCH ELEKTROFILTRA | II/A-017-01 | 40 mb | podać cenę za 1mb wymienionego łańcucha
| - WYMIANA PRZEKŁADNI NAPĘDOWEJ |  |  | wg potrzeb (demontaż, po remoncie TM montaż)
| - REGULACJA GŁOWIC NAPĘDOWYCH I ZWROTNYCH WRAZ Z UŁOŻYSKOWANIEM | II/B-099-00 | szt.4+4
| - REMONT PRZESYPÓW CIĄGU |  | szt. 4 | podać cenę za 1 T konst., 1mb spawu
| - REMONT CELEK DOZUJĄCYCH- demontaż, przeglad i montaż |  | szt.4 | podac cene za remont 1 celki
STOŻEK HYDROTRANSPORTU
| - WYMIANA ŁAŃCUCHA PRZENOSNIKA ZGRZEBŁOWEGO |  | 10mb | podać cenę za 1mb wymienionego łańcucha
| - REMONT KONSTRUKCJI WSPORCZEJ I PODESTU OBSŁUGI PRZENOŚNIKA |  | 200 kg | podać cenę za 1 T konst., 1mb spawu
| - INSTALACJI POWIETRZA- demontaż do czyszczenia, wymiana zaworów zwrotnych, odpowietrzających, montaż po czyszczeniu |  | 1 kpl.
| - REMONT UKŁADU MIESZANIA MECHANICZNEGO /PRZEGLĄD EWENTUALNY REMONT MIESZADŁA SCABA |  | 1 szt | wg potrzeb, decyzja na postoju
PSK-01-U-27 | SKRUBER
POMPY PROCESOWE
- WYMIANA INSTALACJI ODPŁYWOWEJ DN 100 Z PP
| - REMONT INSTALACJI ORAZ DYSZ ZRASZANIA |  | kpl.
| - MONTAŻ NOWYCH KONSTRUKCJI PODSTAW POMP 535,536 / szt.2 |  | 200kg | wg potrzeb
INSTALACJA WODNA
- WYMIANA ZASUW, ZAWORÓW PRZEPONOWYCH I KULOWYCH UKŁADU
- WYMIANA DYSZ INSTALACJI ZRASZANIA- demontaż do czyszczenia i montaż przewodów kolektora po czyszczeniu
- REMONT PRZEWODÓW INSTALACJI WODNEJ
| - WYKONANIE I WYMIANA PRZEWODU WODNEGO 2'' Z HALI SPIEKLANI NA SKRUBER WĘŻŁA PŁUCZĄCEGO |  | 120 mb
SUFIT SKRUBERA
| - REMONT SUFITU OŁOWIANEGO I PŁASZCZA | 8609-13 | 15m
| - REMONT STALOWEJ KONSTRUKCJI NOŚNEJ SUFITU | 8609-13 | 150 kg
| - REMONT WŁAZÓW REWIZYJNYCH POSZ | 8609-15 | 220 kg
PANCERZ SKRUBERA
- WYKONANIE, REMONT, MONTAŻ OBEJM PŁASZCZA ZEWNETRZNEGO.
PRACE BUDOWLANE
-WYKONANIE DREWNIANEGO RUSZTOWANIA WEWNĄTRZ URZĄDZENIA
| - SZLIFOWANIE SPOIN |  | 85m
| - UZUPEŁNIENIE FUG |  | 85m
| - UZUPEŁNIENIE UBYTKÓW WYMURÓWKI |  | 15m2
| - REMONT COKOŁU ZBIORNIKA SKRUBERA |  |  | po przeglądzie
PSK-01-U-29 | CHŁODNICE II STOPNIA | J/PSKII-048-1
INSTALACJA WODNA
- REMONT PRZEWODÓW INSTALACJI DO PŁUKANIA KOMÓR
- WYMIANA ZASUW, DYSZ ZRASZAJĄCYCH, WZIERNIKÓW I USZCZELNIEŃ INSTALACJI UKŁADU
| - REMONT KOLEKTORA ORAZ PRZEWODÓW TŁOCZNYCH I SPŁYWOWYCH |  | 100 kg
UKŁAD ROZDZIAŁU GAZU Z CHŁODNICĄ
- REMONT KOLEKTORA WLOTOWEGO I KOMÓR WYLOTOWYCH TWS
- REMONT PŁASZCZA STALOWEGO I USZCZELNIENIE DEN SITOWYCH ORAZ RUREK CHŁODNICY
PSK-01-U-30 | ELEKTROFILTR MOKRY I STOPNIA | A2-03189
WYPOSAŻENIE WEWNĘTRZNE KOMÓR 3
- REMONT WYPOSAŻENIA KOMORY- PRZEGLAD I LUTOWANIE UBYTKÓW W POWŁOCE OŁOWIANEJ
- REMONT ZAMKNIĘĆ HYDRAULICZNYCH I PRZEWODÓW GAZOCIĄGU /TWS/
- REMONT ZABEZPIECZENIA CHEMOODPORNEGO KOMÓR
- REMONT PROWADNIC ELEKTROD ZBIORCZYCH
- ROZKRECENIE POKRYW KOMÓR I WŁAZÓW- prace przygotowawcze do czyszczeń remontu głownego
| - UZUPEŁNIENIE DYSTANSÓW |  | 100 szt.
INSTALACJA WODNA I ZRASZANIA
- WYMIANA ZAUSW, DYSZ I WZIERNIKÓW INSTALACJI ZRASZANIA
- REMONT PRZEWODÓW INSTALACJI WODNEJ /TŁOCZNEJ I SPŁYWOWEJ/
ZAMKNIĘCIA OLEJOWE
| - WYMIANA GÓRNEGO ZAMKNIECIA OLEJOWEGO Z CIĘGNEM PROWADZĄCYM KOMORY 1 szt. | FS 1259 | 2440kg/szt. | wg potrzeb / osobna wycena
| - REMONT MECHANICZNY GÓRNEGO ZAMKNIECIA OLEJOWEGO KOMÓR |  | 1 szt.
| - REMONT OSŁON GÓRNEGO ZAMKNIECIA OLEJOWEGO |  | 2 szt. | wg potrzeb
| - WYMIANA ZAWORÓW SPUSTOWYCH DN32 I OLEJOWSKAZÓW |  | 1 szt. | wg potrzeb
PSK-01-U-31 | ELEKTROFILTR MOKRY II STOPNIA | A2-03190
WYPOSAŻENIE WEWNĘTRZNE KOMÓR NR 4, 5, 6
- REMONT WYPOSAŻENIA KOMORY- PRZEGLAD I LUTOWANIE UBYTKÓW W POWŁOCE OŁOWIANEJ - 4, 5, 6
- REMONT ZAMKNIĘĆ HYDRAULICZNYCH I PRZEWODÓW GAZOCIĄGU /TWS/
- REMONT ZABEZPIECZENIA CHEMOODPORNEGO KOMÓR
- REMONT PROWADNIC ELEKTROD ZBIORCZYCH
- ROZKRECENIE POKRYW KOMÓR I WŁAZÓW- prace przygotowawcze do czyszczeń remontu głownego
INSTALACJA WODNA I ZRASZANIA
- WYMIANA ZAUSW, DYSZ I WZIERNIKÓW INSTALACJI ZRASZANIA
- REMONT PRZEWODÓW INSTALACJI WODNEJ /TŁOCZNEJ I SPŁYWOWEJ/
| ZAMKNIĘCIA OLEJOWE |  |  | wg potrzeb
| - WYMIANA GÓRNEGO ZAMKNIECIA OLEJOWEGO Z CIĘGNEM PROWADZĄCYM KOMORY 1 szt. |  |  | wg potrzeb
| - REMONT MECHANICZNY GÓRNEGO I DOLNEGO ZAMKNIECIA OLEJOWEGO KOMÓR |  | 3 szt.
| - REMONT OSŁON GÓRNEGO I DOLNEGO ZAMKNIECIA OLEJOWEGO |  | 6 szt.
| - WYMIANA ZAWORÓW SPUSTOWYCH DN32 I OLEJOWSKAZÓW |  | 3 szt.
PSK-01-U-32 | ODCHLOROWANIE
POMPY PROCESOWE
| - WYMIANA POMPY WARMAN(N09), SODY |  | 2 szt
| -PRZENOSNIK TAŚMOWY PRASY - wymiana rolek,remont zgarniaczy i oburtowania, przeglad i ewentualny remont przesypu, samorwanie bębnów |  | 1 kpl. | po przeglądzie wg wskazań
| - PRZEROBIENIE INSTALACJI DN 150 (KWASNA) ODPROWADZENIA FILTRATU Z PRASY PKM 150 ORAZ WYMIANA ODCINKA INSTALACJI WODNEJ 2'' |  | 12mb + 24 mb
| -PRZEGLĄD PRASY,EWENTUALNA WYMIANA ŁAŃCUCHA ORAZ ZAWORÓW |  | 2 kpl.
| - PRZEGLĄD MIESZADEŁ I NAPĘDÓW REAKTORÓW-EWENTUALNY REMONT |  | 3 szt
-DEMONTAŻ-MONTAŻ INSTALACJI ODPŁYWOWEJ PO CZYSZCZENIU Z POMPY 317
| - PRZEGLĄD ,WYMIANA ZAWORÓW NA REAKTORACH DN 80 AUTOMAT |  | 6 szt | po przeglądzie wg wskazan
| - PRZEGLĄD WYMIANA INSTALACJI WODNEJ |  | 10 mb (1'')
| -WYKONANIE NOWEJ PODSTAWY POD POMPĘ N09- ODTWORZENIOWO |  | 100 kg
| - WYMIANA POMPY ALBIN 80 NA STACJI ROZŁADOWCZEJ |  | 1 szt
| - DEMONTAŻ-MONTAŻ PO CZYSZCZENIU INSTALACJI ODPŁYWOWEJ Z PRASY |  | 1 kpl. (50 mb)
| - PRZEGLĄD PRZENOSNIKA ŚLIMAKOWEGO -DEMONTAŻ PRZENOSNIKA -WYMIANA ŁOZYSKA NA ZB.SODY |  | 1 kpl.
| INSTALACJA ROZŁADUNKU CYSTERN |  | 200 rg
ZBIORNIK PYŁÓW STALOWNICZYCH
- PRZEGLĄD I EW. USZCZELNIENIE BEZPIECZNIKA
PRZENOŚNIK
- PRZEGLĄD PRZENOŚNIKA TAŚMOWEGO - KONSERWACJA
| PODAJNIKI CELKOWE |  | 2 szt.
- DEMONTAŻ, KONCERWACJA, MONTAŻ
ZASUWA NOŻOWA
- DEMONTAŻ, KONCERWACJA, MONTAŻ
PSK-03-U-01 | INSTALACJA ODSIARCZANIA GAZÓW
| -ODKRĘCENIE DO CZYSZCZENIA -SKRĘCENIE WŁAZÓW PO REMONCIE |  | 18 szt
| -PRZEGLĄD POMP INSTALACJI IOG EWENTUALNA WYMIANA,930,620,630,931 |  | 4 szt
| -WYMIANA PASKÓW KLINOWYCH NA MIESZADŁACH SKRUBERA,ABSORBERA POMP 930,210,310,320 + REMONT OSŁON |  | 6 kpl.
-REGENERACJA ODKRAPLACZA NA ABSORBERZE (DEMONTAŻ DO CZYSZCZENIA, MONTAŻ PO CZYSZCZENIU)
| -REGENERACJA ZASUW DN 200, 350 { 1 szt wymiana } (POZOSTAŁE CZYSZCZENIE PROWADNIC) NA POMPACH 210,310,320,) |  | 3+3 szt
| -WYMIANA ZASUW NOZOWYCH DN 80,125,200,250 |  | 8 szt
| -WYMIANA KOMPENSATORÓW DN 50, 80,100,200,250,350,400 + PRZEGLĄD POZOSTAŁYCH |  | 8 szt
-PRZEGLAD SPRĘŻARKI Z POWIETRZA UTLENIAJACEGO
| -WYMIANA ZAWORÓW AUTOMATU ODKRAPLACZA GEC 433 I ZAWIESINY GEC 611 oraz recznych DN 80 |  | 2+3 szt
| -REMONT -SMAROWANIE ŁOZYSK ORAZ WYMIANA PASKÓW KLINOWYCH MIESZADEŁ NA ABSORBERZE I SKRUBERZE |  | 2 kpl.
| -PRZEGLĄD WIRNIKÓW EWENTUALNA WYMIANA WIRNIKA NA POMPIE 210,310, 320 |  | 3+1 szt
-WYMIANA ODCINKA INSTALACJI WODNEJ ZRASZAJACEJ DN 100
| - WYMIANA ZASUW DN 80 , 100 NA INSTALACJI SKRUBERA I ABSORBERA |  | 6 szt
| -PRZEGLĄD EWENTUALNY REMONT PRZEKŁADNI ZBIORNIKA ZAWIESINY |  | 1 szt
| - ODKRĘCENIE -SKRĘCENIE WŁAZÓW NA PRZEWODZIE KOMINOWYM PO CZYSZCZENIU |  | 4 szt | wg potrzeb
WENTYLATOR BOCZNIKOWY
| - WYMIANA ZESTAWU WIRUJĄCEGO - osiowanie |  | 1 szt. | wg potrzeb
PMS-04-U-01 | PODAJNIKI STALOWO-PŁYTOWE 2.2/2.3, ZASOBNIKA ZIEMNY Z WYPOSAZENIEM (samochodowy) 2.5 ORAZ WYWROTNICA WAGONOWA |  |  | podać wycenę 1 rbh. Rozliczenie godzinowe
PODAJNIKI STALOWO-PŁYTOWE 2.2/2.3
| - REMONT OBURTOWANIA I ZGARNIACZY TASMY/wymiana gum 4X10 mb 30x300 |  | 40 mb
| - REMONT OGRANICZENIA BOCZNEGO TAŚMY |  | 2 szt
| - NAPĘD TASMY PODAWACZA/przeglad ew. wymiana przekładni i sprzęgła |  | 1 kpl. | po przeglądzie
| - GŁOWICA NAPEDOWA I NAPINAJĄCA/przeglad i smarowanie |  |  | wg potrzeb
| - ZESTAWY ROLEKI DOLNEJ I GÓRNEJ /przegląd i smarowanie |  |  | wg potrzeb
| - MONTAŻ OSŁON PŁYT PP W LEJACH PRZESYPÓW KOLEJOWYCH |  | 24 mb/400 kg
- INNE WG WSKAZAŃ
WYWROTNICA WAGONOWA
| - WYMIANA LINY Ø10 x 12 szt., Ø16 x 12 szt., Ø20 x 12 szt. |  | 3 kpl. | po przeglądzie, wg potrzeb
| - WYMIANA PODUSZEK GUMOWYCH L=750 - 10 szt., L=800 - 8 szt., L=1230 - 6 szt. |  | 6 + 6 + 6 szt. | wg wskazań
| - WYMIANA SPRĘŻYN OD PODNOSZENIA SZCZĘK ORAZ CIĘŻARKA MAŁEGO |  | 6 szt | po przeglądzie
| - PRZEGLĄD PANEWEK NAPĘDU ORAZ WYMIANA ŚRODKÓW SMARNYCH |  | cały kpl. | wg wskazań
- PRZEGLĄD SPREZYN NA LINACH Ø16 ORAZ NA Ø30
| - REMONT OSŁON CZĘŚCI RUCHOMYCH |  | kpl.
| - REGULACJA SZYN PO WYMIANIE LIN |  |  | po rozruchu wg potrzeb
ZASOBNIKA ZIEMNY Z WYPOSAZENIEM (samochodowy) 2.5
| - REMONT ZASOBNIKA NA SUROWCE | F-F 1099 | 1 kpl. | wg potrzeb
| - SMAROWANIE ROLEK ( po wymianie) |  | 72 szt
| - REMONT KOSZA ZASYPOWEGO /cz. stalowa |  | 150 kg
| - REMONT OBURTOWANIA, ZSYPNI |  | 2x6 mb
| - WYKONANIE I WYMIANA OBURTOWANIA PODAWACZA |  | 2x8 mb
| - REMONT LEJA ZASYPOWEGO |  |  | po przeglądzie wg wskazań(lutowanie PP)
PMS-04-U-02 | PRZENOŚNIKI CIĄGU WYŁADOWCZO-ZAŁADOWCZEGO I ZWAŁOWARKI | 06-2606 |  | podać wycenę 1 rbh. Rozliczenie godzinowe
KONSTRUKCJE STALOWE PRZENOSNIKÓW STACJONARNYCH I PRZENOŚNIKÓW Z JEZDNIĄ WÓZKA ZASYPOWEGO
| -REMONT KONSTRUKCJI TRAS I JEZDNI |  | 150 kg
| - REMONT OBURTOWANIA |  |  | po przeglądzie wg wskazań
| - REMONT KONSTRUKCJI BĘBNÓW NAPĘDOWYCH I ZWROTNYCH | 06-2495/06-2575
| - REMONT OSŁON /PORĘCZY/ KRĄŻNIKÓW |  |  | po przeglądzie wg wskazań
| - REMONT WÓZKA NAPINAJĄCEGO Z STACJĄ NAPINAJĄCĄ KOŃCOWĄ | 06-2495-1 |  | wg potrzeb
| - REMONT PRZESYPU TASMA 2.8/ ZWAŁOWARKA |  | 200 kg
| -REMONT PASAŻU PRZY TASMIE 2.8 ORAZ WYMIANA KRAT WEMA |  | 1000 kg + 20 szt.
STACJE PRZESYPOWE PRZENOŚNIKÓW
| - REMONT OBUDOWY STACJI BĘBNÓW NAPĘDOWYCH I ZWROTNYCH |  | 200 kg | wg wskazań
| - WYMIANA WYKŁADZIN PRZESYPÓW |  |  | wg wskazan po przeglądzie
| -REMONT PASAŻU PRZY TASMIE 2.4 ORAZ WYMIANA KRAT WEMA 6 szt |  | 500 kg + 6 szt
| - WYMIANA OBURTOWAŃ PRZESYPÓW 4.3,2.4,2.8,2.14,2.15,2.16,2.17 |  | 7 kpl.
| UKŁADY NAPĘDOWE PRZENOSNIKÓW | 06-2486-89
| - REMONT MECHANIZMÓW NAPĘDU TAŚM- kół pasowych, tarcz sprzęgieł, sworzni |  |  | po przeglądzie
| - WYMIANA BĘBNÓW NAPĘDOWYCH, ZWROTNYCH, NAPINAJĄCYCH I ODCISKOWYCH Z UŁOŻYSKOWANIEM ORAZ SMAROWANIE 2.14,2.15,2.16,2.17 |  |  | wg potrzeb
| - WYMIANA PRZEKŁADNI ZĘBATYCH |  |  | wg potrzeb
| - REMONT OSŁON MECHANICZNYCH T.2.14,2.15,2.16 PLUS REMONT POZOSTAŁYCH |  | 200 kg
| - WYMIANA ZESTAWÓW KRĄŻNIKOWYCH 4.3,2.4,2.8,2.14,2.15,2.16,2.17 |  | 100 szt | wg potrzeb po przeglądzie
| - WYMIANA URZĄDZEŃ CZYSZCZĄCYCH 4.3,2.4,2.8,2.14,2.15,2.16,2.17 |  | 10 szt | wg wskazań
ELEMENTY EKSPLOATACYJNE PRZENOSNIKÓW
ZWAŁOWARKA I TAŚMA 4.3
| - REMONT KONSTRUKCJI TRASY I JEZDNI |  | 150 kg
| - REMONT PRZESYPU I OBURTOWANIA |  | 150 kg
| - REMONT KONSTRUKCJI WÓZKA |  | 100 kg
| - REMONT MECHANIZMÓW NAPĘDU JAZDY ORAZ PRZEGLĄD EWENTUALNA WYMIANA KÓŁ ZEBATYCH WRAZ Z OBUDOWAMI |  | 1 kpl.
| - REMONT PRZENOSNIKA TAŚMOWEGO REWERSYJNEGO PRZEJEZDNEGO |  |  | po przeglądzie
- REMONT GŁOWICY ZRZUTOWEJ
| - REMONT PRZESYPU PRZEPADÓW I PRZESYPU Z PROWADNICĄ NOSIWA |  | 150 kg
-WYMIANA TASMY 4.3 (150 MB)
| - WYMIANA ZUŻYTYCH ROLEK |  | 50 szt
TAŚMA 2.14,2.15,2.16,2.17
| - WYMIANA TAŚMY 2.14( 100 mb) 2.17 (100 mb) |  | 100 + 100 mb
| - REMONT WOZU ZASYPOWEGO 2.14,2.15 |  | 2x400 kg
| - WYMIANA ZUŻYTYCH ROLEK |  | 50 szt
| - REMONT KONSTRUKCJI TASMY 2.16 |  | 400 kg
| - REMONT ZGARNIACZY |  | 8 szt
| - REMONT OBURTOWAŃ I PRZESYPÓW |  | 300 kg
TAŚMA 2.4, 2.8
| - REMONT PRZESYPU Z TASMY 2.4/2.8 |  | 100 kg
| - REMONT OBURTOWANIA I ZUŻYTYCH ROLEK |  | 100 szt
| - WYMIANA TASMY 2.8 oraz 2.4 |  | 200 + 120 mb
| - WYMIANA ZGARNIACZY |  | 4 szt
| - WYMIANA PROWADNICY NOSIWA L=1000 |  | 2 szt( 170 kg)
PMS-04-U-03 | INSTALACJA GRANULACJI I MIESZANIA | BT-0182
| PRZENOŚNIKI KUBEŁKOWE | BN-0182.3 | 2 szt.
| - WYMIANA LUB NAPRAWA ZESTAWÓW ELEMENTÓW NOŚNYCH PRZENOŚNIKÓW |  |  | wg potrzeb
- GŁOWICE GWIAZD NAPĘDOWYCH WRAZ UŁOŻYSKOWANIEM
PRZEGLĄD GŁOWIC, KÓŁ NAPEDOWYCH, OBUDÓW ŁOŻYSKOWYCH, ŁOŻYSK, WAŁÓW NAPEDOWYCH
- GŁOWICE GWIAZD ZWROTNYCH WRAZ UŁOŻYSKOWANIEM
PRZEGLĄD GŁOWIC, KÓŁ NAPEDOWYCH, OBUDÓW ŁOŻYSKOWYCH, ŁOŻYSK, WAŁÓW NAPEDOWYCH
| PRZENOŚNIKI ŚLIMAKOWE I - IV | BN-0182.8-11 | 4 szt.
- PRZEGLĄD PANEWEK BRĄZOWYCH
| - PRZEGLĄD I EW. REMONT ŚLIMAKÓW WRAZ Z WIESZAKAMI |  |  | wg potrzeb
| - PRZEGLĄD I EW. WYMIANA PRZEKŁADNI NAPĘDOWEJ |  |  | wg potrzeb
| WAGA MATERIAŁU I ELEKTROLITU |  | 2 szt.
- PRZEGLĄD
MIESZARKA RV15
| - PRZEGLĄD I EW. REMONT |  | 1 szt. | wg potrzeb
| PRZENOŚNIKI TAŚMOWE | BN-0182.2, BN-0182.25-26 | 3 szt.
| -WYMIANA I WULKANIZACJA TAŚM |  | 3 szt.
| - WYMIANA ZGARNIACZY, ROLEK NA TASMACH PO PRZEGLĄDZIE |  |  | wg potrzeb
- PRZEGLĄD NAPĘDÓW I SPRZĘGIEŁ NA PRZENOŚNIKACH TASMOWYCH
- SMAROWANIE URZĄDZEŃ I PRZENOŚNIKÓW
- REMONT OBURTOWAŃ PRZESYPÓW PO PRZEGLĄDZIE
| GRANULATOR |  | 1 szt.
- PRZEGLĄD
| PRZENOŚNIKI ŚLIMAKOWE V-VI | BN-0182.32, BN-0182.36 | 2 szt.
- PRZEGLĄD PANEWEK BRĄZOWYCH
| - PRZEGLĄD I EW. REMONT ŚLIMAKÓW WRAZ Z WIESZAKAMI |  |  | wg potrzeb
| - PRZEGLĄD I EW. WYMIANA PRZEKŁADNI NAPĘDOWEJ |  |  | wg potrzeb
ZBIORNIKI I PRZESYPY
| - PRZEGLĄD I EW. REMONT |  | 250 kg | wg potrzeb
| INSTALACJA ODPYLAJĄCA | BN-0182.34
| - PRZEGLĄD I EW. REMONT |  | 300 kg
MGW-15-WW-P | POMPOWNIA WODY OBIEGOWEJ WUG
POMPY PROCESOWE
| - WYMIANA USZCZELNIENIA NA DŁAWIKACH PRZY POMPACH 50D22 4kpl. |  | 4 kpl. | wg wskazań
| - DEMONTAZ - WYMIANA ZAWORÓW DN 200 |  | 3 szt.
| - WYMIANA INSTALACJI WODNEJ CHŁODZENIA POMP 50D22 ORAZ ZAWORÓW |  | 20 mb(3/4'')