## FAC
Pakiet nr 1 - System do embolizacji tętniaków
Lp | Opis produktu | Nazwa produktu/Producent | Ilość | J. m. | Cena jednostkowa netto zł | Wartość netto zł | VAT % | VAT w zł | Wartość brutto zł
1 | Wewnątrzworkowe urządzenie do embolizacji tętniaków • Samorozprężalna plecionka wykonana z radiocieniującego niklowo-tytanowego, dwuwarstwowego drutu (DFT) o zamkniętokomórkowej konstrukcji • Urządzenie o średnicy od 4,5 mm do 8 mm i wysokości od 3,0 mm do 5,0 mm • Atraumatyczna końcówka dystalna • Dwa znaczniki radiocieniujące (dystalny i proksymalny) • Implant odłączany za pomocą elektrolizy • Kompatybilny z mikrocewnikiem o średnicy wewnętrznej 0,021" • nitinolowy popychacz o długości min. 180 cm. |  | 25 | szt. |  | 0 |  | 0 | 0
2 | Elektroniczne urządzenie do odłączania implantu • Przenośne, ręczne urządzenie do odłączania implantu, wykorzystujące zjawisko elektrolizy • Opakowanie zawiera 5 szt. sterylnie zapakowanych urządzeń(produkt sprzedawany na opoakowania) |  | 5 | op. |  | 0 |  | 0 | 0
[5 empty] | Razem: | 0 |  | 0 | 0
Pakiet nr 2 - SYSTEM DO DYNAMICZNEJ STABILIZACJI INTERLAMINARNEJ (MIĘDZYKOLCZYSTEJ) KRĘGOSŁUPA bez konieczności zachowania więzadła nadkolcowego
Lp | Opis produktu | Nazwa produktu/Producent | Ilość | J. m. | Cena jednostkowa netto zł | Wartość netto zł | VAT % | VAT w zł | Wartość brutto zł
1 | 1. stabilizator międzykolczysty, umożliwiający dynamiczne (z zachowaniem ruchomości) połączenie sąsiadujących trzonów kręgowych 2. stabilizator jednoczęściowy osadzany na wyrostkach kolczystych bez dodatkowych elementów mocujących 3. otwarty od tyłu w celu zapewnienia optymalnego amortyzowania przenoszonych obciążeń 4. dostępny w dwóch odmianach - standardowej jednopoziomowej i opcjonalnej wielopoziomowej 5. dostępność w każdej odmianie 5-ciu rozmiarów od 8mm do 16mm w odstępach co 2mm 6. stabilizatory wykonane ze stopu tytanowego 7. stabilizatory dostępne w formie sterylnej w fabrycznych opakowaniach 8. Zestaw instrumentarium jest dostarczany w specjalnej kasecie umożliwiającej jego sterylizację i przechowywanie |  | 100 | kpl. |  | 0 |  | 0 | 0
Pakiet nr 3 - Dynamiczny stabilizator międzywyrostkowy
Lp | Opis produktu | Nazwa produktu/Producent | Ilość | J. m. | Cena jednostkowa netto zł | Wartość netto zł | VAT % | VAT w zł | Wartość brutto zł
1 | 1. Implant wykonany z biokompatybilnego hydrożelu 2. Założenie implantu nie powoduje uszkodzenia więzadła nadkolcowego wyrostków kolczystych 3. Dostęp jednostronny 4. Implantacja nie wymaga dodatkowych mocowań 5. Implant jednoelementowy w kształcie litery T 6. Implant po wszczepieniu zapewnia miękkie, stopniowe i dynamiczne rozpieranie wyrostków 7. Implant dostępny w różnych wysokościach od 8mm do 14mm, stopniowane co 2mm 8. Brak elementów ruchomych w implancie 9. Wszystkie narzędzia w zestawie bez konieczności rozkręcania/rozbierania do procesu mycia i sterylizacji 10. Implanty sterylne |  | 30 | kpl. |  |  |  | 0 | 0
Pakiet nr 4 SYSTEM DO SZTYWNEJ STABILIZACJI MIĘDZYKOLCZYSTEJ KRĘGOSŁUPA bez konieczności zachowania więzadła nadkolcowego
Lp | Opis produktu | Nazwa produktu/Producent | Ilość | J. m. | Cena jednostkowa netto zł | Wartość netto zł | VAT % | VAT w zł | Wartość brutto zł
1 | 1. Sztywny stabilizator międzykolczysty, umożliwiający stabilne (bez zachowania ruchomości) połączenie sąsiadujących trzonów kręgowych 2. stabilizator jednoczęściowy otwarty od tyłu osadzany na wyrostkach kolczystych za pomocą skręcanych śrubek poprzecznych 3. stabilizator dostępny w 5-ciu rozmiarach od 8 mm do 16 mm w odstępach co 2 mm 4. Implant wykonany ze stopu tytanu. 5. możliwość mnogiego zastosowania w zespoleniach wielopoziomowych (3 i więcej) bezpośrednio na sąsiadujących przestrzeniach 6. możliwość zastosowania w połączeniu z dowolnym systemem stabilizacji międzytrzonowej kręgosłupa typu ALIF, PLIF, TLIF lub XLIF |  | 25 | kpl. |  |  |  | 0 | 0