## Kosztorys inwestorski
Przedmiar Robót Remont drogi wojewódzkiej nr 677 gr. woj. - Ostrów Maz. od km 29+318 do km 39+718 od km 40+274 do km 41+918 (odc. Gniazdowo - Stare Lubiejewo )
L.p | Nr ST | Opis | Jedn. miary | Ilość
1 | 2 | 3 | 4 | 5
Roboty przygotowawcze i rozbiórkowe
1 | D-M.00.00.00 D.01.01.01a | Roboty pomiarowe przy liniowych robotach drogowych (trasa dróg w terenie równinnym) oraz wykonanie geodezyjnej inwentaryzacji odcinka drogi wojewódzkiej, stabilizacją punktów załamań na granicy pasa drogowego przy pomocy stałych znaków geodezyjnych (słupków betonowych) wraz ze świadkami z napisem PAS DROGOWY (czarny napis na żółtym tle). Odcinek od km 29+318 do km 39+718 oraz od km 40+274 do km 41+918. Przedmiar: 10,410 km + 1,644 km = 12,054 km | km | 12.054
2 | D-07.02.01a | Wykonanie projektu czasowej organizacji ruchu wraz z niezbędnymi uzgodnieniami, oraz wprowadzenie jej na czas prowadzenia robót. Przedmiar: 1,0 kpl. | kpl. | 1
Roboty rozbiórkowe i roboty ziemne
3 | D-05.03.11 | Frezowanie nawierzchni asfaltowej (istniejącej warstwy ścieralnej jezdni głównej + skrzyżowania) na zimno przy średniej grubości 5 cm na całym odcinku remontowanej nawierzchni. Pozycja obejmuje również przetworzenie pozyskanego destruktu, aby stracił status odpadu celem wykorzystania go do wykonania nawierzchni poboczy i zjazdów (Inwestor posiada dokumenty potwierdzające, iż frezowana nawierzchnia została wbudowana po 2000 r.). Przedmiar: 71 717,6 m2 | m2 | 71717.6
4 | D-05.03.11 | Frezowanie nawierzchni asfaltowej (jezdnia główna + skrzyżowania) na zimno przy średniej grubości 10 cm na całym odcinku remontowanej nawierzchni. Pozycja obejmuje również przetworzenie pozyskanego destruktu, aby stracił status odpadu celem wykorzystania go do wykonania nawierzchni poboczy i zjazdów, nadmiar materiału do odwiezienie na plac składowy na odległość do 30 km (Inwestor posiada dokumenty potwierdzające, iż frezowana nawierzchnia została wbudowana po 2000 r.). Przedmiar: 18 817,6 m2 | m2 | 18817.6
5 | D-05.03.11 | Frezowanie nawierzchni asfaltowej o średniej grubości 8 cm, miejsca wskazane (remonty wgłębne).Pozycja obejmuje również przetworzenie pozyskanego destruktu, aby stracił status odpadu oraz odwiezienie materiału na plac składowy na odległość do 30 km (Inwestor posiada dokumenty potwierdzające, iż frezowana nawierzchnia została wbudowana po 2000 r.). Przedmiar: 2000,0 m2 | m2 | 2000
6 | D-01.02.04 | Rozbiórka nawierzchni jezdni wraz z warstwami konstrukcyjnymi (20 cm MMA + 40 cm warstwy konstrukcyjne). Pozycja obejmuje również rozdrobnienie pozyskanego gruzu celem ponownego wykorzystania do uzupełnienia korpusu (Inwestor posiada dokumenty potwierdzające, iż frezowana nawierzchnia została wbudowana po 2000 r.). Przedmiar: 30,5 m2 | m2 | 30.5
7 | D-01.02.04 | Rozbiórka krawężników i oporników betonowych z ławą betonową i oporem. Pozycja obejmuje również rozdrobnienie pozyskanego gruzu celem ponownego wykorzystania do uzupełnienia korpusu. Przedmiar: 829,0 m | m | 829
8 | D-01.02.04 | Rozbiórka obrzeży betonowych. Pozycja obejmuje również rozdrobnienie pozyskanego gruzu celem ponownego wykorzystania do uzupełnienia korpusu. Przedmiar: 1 482,0 m | m | 1482
9 | D-01.02.04 | Rozbiórka nawierzchni chodników z kostki betonowej na podsypce cementowo - piaskowej (6 cm kostka + 3 cm podsypka).Pozycja obejmuje również rozdrobnienie pozyskanego gruzu celem ponownego wykorzystania do uzupełnienia korpusu. Przedmiar: 1 061,0 m2 | m2 | 1061
10 | D-01.02.04 | Rozbiórka nawierzchni zatok autobusowych z kostki betonowej na podsypce cementowo - piaskowej (6 cm kostka + 3 cm podsypka + 20 cm podbudowa).Pozycja obejmuje również rozdrobnienie pozyskanego gruzu celem ponownego wykorzystania do uzupełnienia korpusu. Przedmiar: 205,4 m2 | m2 | 205.4
11 | D-01.02.04 | Rozbiórka umocnień skarp z kostki betonowej. Pozycja obejmuje również rozdrobnienie pozyskanego gruzu celem ponownego wykorzystania do uzupełnienia korpusu. Przedmiar: 120,0 m | m | 120
12 | D-01.02.04 | Rozbiórka ścieku betonowego prefabrykowanego z ławą betonową. Pozycja obejmuje również odcięcie i rozebranie przylegającej nawierzchni na szerokości umożliwiającej wykonanie robót bez uszkodzenia naw. jezdni oraz rozdrobnienie pozyskanego gruzu celem ponownego wykorzystania do uzupełnienia korpusu. Przedmiar: 673 m | m | 673
13 | D-01.02.02 D-04.01.01 | Usunięcie warstwy ziemi urodzajnej (humusu) z poboczy o grubości do 10 cm w celu uzyskania podłoża pod pobocza z destruktu o grubości 10 cm (w odniesieniu do rzędnej nowej warstwy ścieralnej) i spadku poprzecznego 6 % na odcinkach prostych, wywóz i utylizacja w zakresie Wykonawcy. Przedmiar: 48 642,5 m2 | m2 | 48642.5
14 | D-01.02.02 D-04.01.01 | Usunięcie warstwy ziemi urodzajnej (humusu) z pow. zielonych o grubości do 15 cm w celu uzyskania podłoża pod powierzchnie zielone (humusowanie pow. płaskich i skarp), wywóz i utylizacja w zakresie Wykonawcy. Przedmiar: 8 164,3 m2 | m2 | 8164.3
Roboty ziemne i podbudowy
15 | D-02.00.01 D-02.01.01 ST Profilowanie | Wykonanie koryta na gł. 18 cm wraz z profilowaniem i zagęszczaniem pod warstwy konstrukcyjne dróg dla pieszych. Obmiar: 1 061,0 m 2 + 500,0 m2 = 1 561,0 m2 | m2 | 1561
16 | D-02.00.01 D-02.01.01 ST Profilowanie | Wykonanie koryta na gł. 20 cm wraz z profilowaniem i zagęszczaniem pod warstwy konstrukcyjne zatok autobusowych. Obmiar: 147,0 m 2 x 2 = 294,0 m2 | m2 | 294
17 | D-02.00.01 D-02.03.01 | Wykonanie nasypu z materiału pochodzącego z robót rozbiórkowych i wykopów, brakujący materiał z dowozu (uzupełnienie korpusu korony drogi w miejscach wskazanych). Przedmiar: 1 170,0 m x 1,3 m 2 = 1521,0 m3 | m3 | 1521
18 | D-04.05.01a | Wykonanie podbudowy pomocniczej z mieszanki kruszywa naturalnego 0/31,5 związanego hydraulicznie cementem C 3/4, gr. 20 cm. Do wykonania warstwy należy zastosować materiały z dowozu. Przedmiar: Jezdnia: 30,5 m2 Zatoki autobusowe: 294,0 m2 Suma: 324,5 m2 | m2 | 324.5
19 | D - 04.06.01b | Wykonanie podbudowy betonowej z mieszaki C16/20, grubości 20 cm. Przedmiar: 103,0 m2 x 2 = 206,0 m2 | m2 | 206
20 | D-04.04.02 | Wykonanie podbudowy zasadniczej drogi dla pieszych z mieszanki kruszywa naturalnego o uziarnieniu 0/31,5 z kruszywa C50/30, grubość warstwy 15cm Przedmiar: - nowa nawierzchnia droga dla pieszych: 1061,0 m2 - droga dla pieszych do przełożenia:500,0 m2 SUMA: 1 561,0 m2 | m2 | 1561
21 | D-04.04.02 | Wykonanie podbudowy zasadniczej z mieszanki kruszywa naturalnego o uziarnieniu 0/31,5 z kruszywa C50/30, grubość warstwy 22 cm Przedmiar: - jezdnia: 30,5 m2 | m2 | 30.5
22 | D-04.07.01a D-04.03.01a | Wykonanie remontów wgłębnych w miejscach wskazanych z podbudowy AC 22 P 35/50 o gr.8 cm wraz z oczyszczeniem i skropieniem podłoża emulsją asfaltową. Przedmiar: 2 000,0 m2 + 30,5 m2 = 2 030,5 m2 | m2 | 2030.5
23 | D-05.03.26a | Wzmocnienie geokompozytem nawierzchni asfaltowej. Obmiar: 90 050,7 m2 | m2 | 90050.7
Elementy ulic.
24 | D-08.01.01b | Ustawienie krawężnika betonowego o wymiarach 20x30 cm na ławie betonowej z oporem z betonu C12/15 (w tym 25 m kr. łukowy R6). Przedmiar: 714,0 m | m | 714
25 | D-08.01.01b | Ustawienie opornika betonowego o wymiarach 12x25 cm na ławie betonowej z oporem z betonu C12/15. Przedmiar: 57,0 m x 2 = 114,0 m | m | 114
26 | D-08.03.01 | Ustawienie obrzeży betonowych o wymiarach 8x30 cm na ławie betonowej z oporem. Przedmiar: 1 482,0 m | m | 1482
27 | D - 08.05.01 | Wykonanie ścieku przy krawężnikowego z elementów prefabrykowanych na ławie betonowej C12/15 o wymiarach h = 25 cm, b = 30 cm. Przedmiar: 690,0 m | m | 690
Nawierzchnie.
28 | D-05.03.23a | Wykonanie nawierzchni z kostki betonowej szarej gr 6 cm na podsypce cementowo - piaskowej 1:4. Nawierzchnia dróg dla pieszych. Przedmiar: 1 061,0 m2 | m2 | 1061
29 | D-05.03.23a | Wykonanie nawierzchni z kostki betonowej szarej (behaton) gr 8 cm na podsypce cementowo - piaskowej 1:4. Nawierzchnia zatok autobusowych. Obmiar: 205,4 m 2 | m2 | 205.4
30 | D-05.03.23a | Przełożenie nawierzchni z kostki betonowej gr 6 cm na podsypce cementowo - piaskowej 1:4. Pozycja obejmuje rozbiórkę istniejącej nawierzchni dróg dla pieszych oraz ponowne ułożenie nawierzchni. Należy przyjąć 5 % kostki nowej. Przedmiar: 500,0 m2 | m2 | 500
31 | D-05.03.05b D-04.03.01a | Wykonanie warstwy wiążącej KR 3-4, AC 16 W z dodatkiem polimeroasfaltu PMB 25/55-60, gr. warstwy po zagęszczeniu 6 cm wraz z oczyszczeniem i skropieniem podłoża emulsją asfaltową przed ułożeniem w. wiążącej. Złącze podłużne i poprzeczne należy uszczelnić zgodnie z wymogami zawartymi ST. Przedmiar: 90 050,7 m2 | m2 | 90050.7
32 | D-04.03.01a D-05.03.05a | Wykonanie warstwy ścieralnej KR 3-4, AC 11 S z dodatkiem polimeroasfaltu PMB 45/80-55, gr. warstwy po zagęszczeniu 4cm wraz z oczyszczeniem i skropieniem nawierzchni emulsją asfaltową przed ułożeniem w. ścieralnej. Złącze podłużne i poprzeczne należy uszczelnić elastyczną taśmą bitumiczną gr. 10 mm zgodnie z ST. Przedmiar: 90 155,7 m2 | m2 | 90155.7
33 | D-04.03.01a D-05.03.05a | Wykonanie warstwy ścieralnej KR 1-2 (zjazdy), AC 11 S 50/70, gr. warstwy po zagęszczeniu 5 cm wraz z oczyszczeniem i skropieniem nawierzchni emulsją asfaltową. Złącze należy uszczelnić zgodnie z ST. Przedmiar: 4 837,0 m2 | m2 | 4837
34 | D – 06.03.01a | Wykonanie nawierzchni zjazdów gruntowych z destruktu pochodzącego z frezowania nawierzchni jezdni, grubość 10 cm. Obmiar: 814,0 m2 | m2 | 814
35 | D – 06.03.01a | Wykonanie poboczy jezdni, skrzyżowań oraz zjazdów z destruktu pochodzącego z frezowania nawierzchni jezdni, grubość 10 cm, szerokość poboczy 1,5 m. Obmiar: 48 642,5 m2 | m2 | 48642.5
Roboty wykończeniowe i uzupełniające.
36 | D-06.02.01 D-02.03.01 | Rozbiórka uszkodzonej części przepustu i wykonanie nowej części rury z polietylenu o wytrzymałości 10 kPa o średnicy 80 cm pod poboczem drogi wojewódzkiej wraz z wykonaniem niezbędnych robót ziemnych (pogłębienie wykopu) oraz fundamentu gr. 30 cm i szer. 150 cm z pospółki, ułożeniem rur, zasypaniem i zagęszczeniem wykopów. Przedmiar: 2 m | m | 2
37 | D-06.02.01 D-02.03.01 | Rozbiórka uszkodzonego przepustu i wykonanie nowego z rury z polietylenu o wytrzymałości 10 kPa o średnicy 60 cm pod wlotem skrzyżowania drogi wojewódzkiej wraz z wykonaniem niezbędnych robót ziemnych (pogłębienie wykopu), fundamentu gr. 30 cm i szer. 150 cm z pospółki, ułożeniem rur, zasypaniem i zagęszczeniem wykopów, odtworzeniem konstrukcji nawierzchni (bez AC16W i AC11S). Przedmiar: 13,5 m | m | 13.5
38 | D-03.02.01 | Demontaż i wykonanie nowych przykanalików kanalizacji deszczowej z rur PP 200 mm SN8 (ścianka lita) na głębokości do 2,0 m. Pozycja obejmuje również umocnienie ścian wykopu, wymianę gruntu, wykonanie przejść szczelnych, zabezpieczenie istniejącego uzbrojenia podziemnego i naziemnego podczas remontu KD poprzez montaż elementów konstrukcji podwieszeń kabli i rurociągów. Przedmiar: 6,0 m + 12 x 2,0 m = 30 m | m | 30
39 | D-03.02.01 | Demontaż i wykonanie nowego wpustu ulicznego kanalizacji deszczowej (osadnik 1,0 m, krata żeliwna D400 osadzona na płycie betonowej z pierścieniem odciążającym) Przedmiar: 1 kpl. | kpl | 1
40 | D-08.02.07 | Umocnienie wylotów i wlotów przepustów oraz skarp i dna rowów z kostki granitowej szarej o wymiarze 8/11 na betonie C12/15 gr. 15 cm wraz ze spoinowaniem zaprawą cementowo - piaskową. Przedmiar: 120,0 m 2 | m2 | 120
41 | D-06.02.01a | Wykonanie umocnienia rowów z płyt betonowych ażurowych gr. 8 cm, pozycja obejmuje również wykonanie niezbędnych robót ziemnych. Przedmiar: 1 070,0 m2 | m2 | 1070
42 | D-03.02.01 | Wykonanie regulacji wysokościowej wpustów ulicznych. Przedmiar: 12 szt. | szt. | 12
43 | kalkulacja własna | Oczyszczenie przepustów pod zjazdami średnicy 40 cm z namułu, pozycja obejmuje również oczyszczenie umocnienia wlotu i wylotu przepustów. Przedmiar: 1 190,0 m (100 przepustów) | m | 1190
44 | kalkulacja własna | Oczyszczenie przepustów pod jezdnią średnicy 80 cm z namułu, pozycja obejmuje również oczyszczenie umocnienia wlotu i wylotu przepustów. Przedmiar: 184,0 m (12 przepustów) | m | 184
45 | D-03.01.03b | Odtworzenie rowów drogowych (Pozycja obejmuje odtworzenie rowów, profilowaniem dna, skarpy i przeciwskarpy uzyskując przekrój trapezowy). Pozyskany urobek do zagospodarowania zgodnie z obowiązującymi przepisami przez Wykonawcę. Przedmiar: 18 960,0 m | m | 18960
46 | D-03.01.03b | Oczyszczenie rowów drogowych umocnionych elementami betonowymi. Pozyskany urobek do zagospodarowania zgodnie z obowiązującymi przepisami przez Wykonawcę. Przedmiar: 3000,0 m | m | 3000
47 | D-09.01.01 | Wykonanie trawników na powierzchniach zielonych z dowiezieniem warstwy ziemi urodzajnej gr. 10 cm, obsianiem trawą i pielęgnacją przez okres 12 miesięcy. Przedmiar: 8 164,0 m 2 | m2 | 8164
48 | M.18.01.02 | Demontaż i wykonanie nowej dylatacji bitumicznej na obiekcie mostowym. Przedmiar: 7,0 m + 7,0 m = 14,0 m | m | 14
Oznakowanie pionowe, poziome, urzadzenia bezpieczeństwa ruchu drogowego
49 | D-07.02.01a D-07.06.02 D-07.02.02 | Demontaż starego oznakowania pionowego oraz UBR w ilości zgodnej z obecnie obowiązującym PSOR odcinek (wg. starego pikietarza) od km 29+000 do km 39+370 oraz od km 39+900 do km 41+520. Znaki do pozostawienia oznaczone kolorem zielonym na PSOR w załączeniu). Zdemontowane oznakowanie należy dostarczyć do OD Czerwin. Przedmiar: kpl. = 1 | kpl. | 1
50 | D-07.02.01a D-07.06.02 D-07.02.02 | Wykonanie nowego oznakowania pionowego i UBR zgodnie z nowym PSOR dla odcinków: od km 29+318 do km 39+718 oraz od km 40+274 do km 41+918. Słupki prowadzące U-1 wypukłe. Nowy PSOR w załączeniu, zatwierdzenie Nr NI-D-1.8022.1.548.2025JM z dnia 09.10.2025 r. Wymianie nie podlegają znaki oznaczone kolorem zielonym. Przedmiar: kpl. = 1 | kpl. | 1
51 | D-07.06.02 | Bariera U-11a dł. 200 cm, 120 nad podłożem z pionowymi szczeblinkami (odcinek DW 677 sąsiadujący). Obmiar: 86 m + 20 m = 106 m | m | 106
52 | D-07.06.02 | Bariera chodnikowa U-11a dł. 200, 110 nad podłożem z pionowymi szczeblinkami. Obmiar: 81 m + 14 m = 106 m | m | 95
53 | D-07.01.01 | Oznakowanie poziome jezdni grubowarstwowe strukturalne zgodnie z nowym PSOR odcinki: od km 29+318 do km 39+718 oraz od km 40+274 do km 41+918. Nowy PSOR w załączeniu, zatwierdzenie Nr NI-D-1.8022.1.548.2025JM z dnia 09.10.2025 r. Oznakowanie oznaczone kolorem zielonym nie podlega wykonaniu. Przedmiar: 1 kpl. | kpl. | 1