## arkusz
ARKUSZ ASORTYMENTOWO-CENOWY - załącznik nr 1A
L.p. | Opis przedmiotu zamówienia | Ilość na 24 m-ce | j.m. | Cena | Wartość netto | Vat | Wartość brutto | Klasa i reguła wyrobu medycznego (jeżeli dotyczy) | dokumenty dopuszczające | Producent | nr katalogowy | EAN
1. | Zestaw do cięcia cesarskiego w składzie: 1x serweta na stół narzędziowy, wzmocniona 190x150 ( opakowanie zestawu ). 1x serweta 2 warstwowa do cięcia cesarskiego w ułożeniu pacjenta na wznak o wymiarach 250x315 +/- 10 cm, otwór 29x19 cm lub 27x33 cm, wypełniony folią chirurgiczną oraz przylepcerm wokół otworu od spodu serwety, ze zintegrowanym workiem do zbiórki płynów , 360 º. 1x serweta na stolik Mayo 80x145, składana teleskopowo. 1x serweta dla noworodka, biała włókninowa ,min.87x90 cm. 1x skalpel bezpieczny nr 22. 1x doklejana kieszeń na łożysko , min. 40 cm -szeroka, 30 – głęboka 3 x fartuch chir. L, SMS PP, min. 35\mkw, z taśmą wielokrotnego użytku, z możliwością zapięcia w dowolnym miejscu na plecach. 1 x uchwyt do kabli typu rzep min. 2x14 cm. 1 x ręcznik celulozowy 30x30 cm +\- 10 cm. 30 x kompres z gazy z nitką RTG 10x10 cm, 16 warstw, 17 nitek, wiązne paskiem papierowym po min. 5 sztuk. 1 x opatrunek na ranę samoprzylepny 10x25 cm. 2 x pojemnik plastikowy 250 ml (różne kolory). 1 x miska nerkowata 700 ml. 1 x pojemnik magnetyczny na igły i ostrza (10 lub 25) miejsc. 10 x chusta z gazy z RTG, 45 x 45 cm, biała z tasiemką (po praniu technologicznym i praniu wstępnym produktu finalnego). 1 x kleszczyki plastikowe do mycia pola operacyjnego o dł. 24 cm. 1x pojemnik na elektrodę czynną min. 14 x 5,5cm Wymagania: Zestawy zgodne z EN13795: 2019, serwety w zakresie parametrów podwyższonej funkcjonalności. Serwety 2-warstwowe na całej powierzchni PP+PE (bez celulozy) o gramaturze min.55 g/m2 i chłonności włókniny badanej wg EN ISO 9073-6: 156 ml/m2. W miejscu padów chłonnych gramatura 110 g/m2 i chłonność włókniny badanej wg EN ISO 9073-6: 386 ml/m2 .worek foliowy + karton. Każdy zestaw powinien posiadać kartę informacyjną ze składem zestawu oraz min. 2 naklejki z LOT, REF, datą ważności. Wymaga się certyfikatu walidacji procesu sterylizacji wydanego przez zewnętrzną jednostkę Klasa palności PIERWSZA 16 CFR 1610 (raport z badań)..Karta katalogowa wystawiona przez producenta lub dystrybutora,karta danych technicznych wystawiona przez producenta. | 700 | zest.
2. | Zestaw do artroskopii stawu kolanowego w składzie: 1 x serweta na stolik narzędziowy wzmocniona 150 x 190 cm (owinięcie zestawu). 1 x serweta do artroskopii kolana 2 warstwowa 245 x 320 cm lub 225 x 320 cm z elastycznym, samouszczelniającym 5 x 7 cm +\- 2 cm z torbą na płyny. 1 x serweta na stolik na stolik Mayo złożona teleskopowo 80 x 145 cm. 1 x skalpel bezpieczny nr 11. 1 x serweta 2-warstwowa 175 x 150 cm nieprzylepna +\- 10 cm. 2x fartuch chirurgiczny XL, SMS PP, min. 35 g/mkw, z mozlwiwością zapięcia w dowolnym miejscu na plecach. 1 x fartuch chirurgiczny L, SMS PP, min. 35 g/mkw, z taśmą wielokrotnego użytku, z mozlwiwością zapięcia w dowolnym miejscu na plecach. 1 x osłona na kończynę, rolowana 35 x 80 cm 2-warstwowa. 4 x ręcznik celulozowy 30 x 30 cm +\- 10 cm. 2 x taśma przylepna min. 10 x 50 cm. 20 x kompres z gazy 10 x 10 cm, 12 warstw 17 nitek. 2 x miska plastikowa 250 ml (różne kolory). 1 x kleszczyki plastikowe do mycia pola operacyjnego dł. 24 cm. 1x dren odprowadzajacy 130 cm z zaciskiem 1x pojemnik na elektrodę czynną min.14 x 5,5cm Wymagania: Zestawy zgodne z EN13795: 2019, serwety w zakresie parametrów podwyższonej funkcjonalności. Serwety 2-warstwowe na całej powierzchni PP+PE (bez celulozy) o gramaturze 55 g/m2 i chłonności włókniny badanej wg EN ISO 9073-6: 156 ml/m2. W miejscu padów chłonnych gramatura 110 g/m2 i chłonność włókniny badanej wg EN ISO 9073-6: 386 ml/m2 . Zestawy do transportu pakowane w podwójny karton. Każdy zestaw powinien posiadać naklejkę z LOT, REF, datą ważności. Wymaga się certyfikatu walidacji procesu sterylizacji wydanego przez zewnętrzną jednostkę. Klasa palności PIERWSZA 16 CFR 1610 (raport z badań). .Karta katalogowa wystawiona przez producenta lub dystrybutora,karta danych technicznych wystawiona przez producenta. | 500 | zest.
3. | Zestaw do laparoskopii w składzie: 1 x serweta na stół narzędziowy wzmocniona 190 x 150 cm (owinięcie zestawu). 10 x tupfer twardy z gazy RTG 8 x 8 cm, w pudełku tekturowym 10 x tupfer z gazy z RTG 24 x 24 cm, 20 nitek 4 x ręcznik celulozowy 30 x 30 +\- 10 cm 30 x kompres z gazy z nitką RTG 10 x 10 cm, 12 warstw 17 nitek, wiązane po 10 sztuk 1 x osłona na przewód kamery min.12,5 x 230 4 x opatrunek na ranę chłonny, samoprzylepny 10 x 8 cm 1 x taśma samoprzylepna 10 x 50 cm 2 x pojemnik plastikowy 250 ml (różne kolory) 1 x kleszczyki plastikowe do mycia pola operacyjnego 24 cm 2 x fartuch chirurgiczny XL, SMS PP , min. 35g/mkw, z możliwością zapięcia w dowolnym miejscu na plecach, 2 x fartuch chirurgiczny L, SMS PP, min. 35g/mkw, z taśmą wielokrotnego użytku, z możliwością zapięcia w dowolnym miejscu na plecach, 1 x skalpel bezpieczny nr 11 1 x miska nerkowata plastikowa 700 ml 1 x strzykawka 20 ml Luer 2-częściowa, 3 x tupfer z gazy 24 x 24 x 20 nitek umieszczone w misce. 1 x serweta na stolik na stolik Mayo złożona teleskopowo 80 x 145 cm. 1 x uchwyt do kabli typu rzep min. 2x20 cm. 1 x serweta 2-warstwowa do laparoskopii 250/260 x 280cm ze zintegrowanymi osłonami na kończyny dolne z otworem w oklicy jamy brzusznej o wymiarach 28x32cm z osłoną podpórek kończyn górnych i torbami na narzędzia chirurgiczne. 1x pojemnik na elektrodę czynną min.14 x 5,5cm 1x czyścik do elektrody 5x5cm Wymagania: Zestawy zgodne z EN13795: 2019, serwety w zakresie parametrów podwyższonej funkcjonalności. Serwety 2-warstwowe na całej powierzchni PP+PE (bez celulozy) o gramaturze min. 55 g/m2 i chłonności włókniny badanej wg EN ISO 9073-6: 156 ml/m2. W miejscu padów chłonnych gramatura 110 g/m2 i chłonność włókniny badanej wg EN ISO 9073-6: 386 ml/m2 .worek foliowy + karton. Każdy zestaw powinien posiadać kartę informacyjną ze składem zestawu oraz min. 2 naklejki z LOT, REF, datą ważnośc. Wymaga się certyfikatu walidacji procesu sterylizacji wydanego przez zewnętrzną jednostkę Klasa palności PIERWSZA 16 CFR 1610 (raport z badań).Karta katalogowa wystawiona przez producenta lub dystrybutora,karta danych technicznych wystawiona przez producenta. | 600 | zest.
4. | Zestaw do chirurgii dłoni w składzie: 1 x serweta na stolik narzędziowy wzmocniona 150 x 190 cm (owinięcie zestawu). 1 x serweta na stolik Mayo 80 x 145 cm składana teleskopowo. 1 x serweta 2-warstwowa w kształci T 200/290 x 360 cm do obłożenia ręki z wbudowanym elastycznym mankietem neoprenowym z otworem Ø 3 cm. Część tej serwety w kształcie litery T stanowi obłożenie stołu do ułożenia kończyny; w obszarze krytycznym dodatkowy pad chłonny min. 1 x serweta nieprzylepna 2-warstwowa 100 x 150 cm. 1 x uchwyt rzepowy do kabli min. 2 x 23 cm 2 x ręcznik celulozowy min. 30 x 33 cm. 1x pojemnik na elektrodę czynną min. 14 x 5,5cm 1x fartuch chirurgiczny L, SMS PP, min. 35g/mkw, z taśmą wielokrotnego użytku, z możliwością zapięcia w dowolnym miejscu na plecach, 2x fartuch chirurgiczny XL, SMS PP, min. 35g/mkw, z taśmą wielokrotnego użytku, z możliwością zapięcia w dowolnym miejscu na plecach, 1x Kleszczyki do mycia pola operacyjnego proste, 24 cm, niebieskie 1x pojemnik plastikowy niebieski 250 ml 20x Kompres z gazy RX, 10cm 10cm Wymagania: Zestawy zgodne z EN13795: 2019, serwety w zakresie parametrów podwyższonej funkcjonalności. Serwety 2-warstwowe na całej powierzchni PP+PE (bez celulozy) o gramaturze 55 g/m2 i chłonności włókniny badanej wg EN ISO 9073-6: 156 ml/m2. W miejscu padów chłonnych gramatura 110 g/m2 i chłonność włókniny badanej wg EN ISO 9073-6: 386 ml/m2 . Zestawy do transportu pakowane w podwójny karton. Każdy zestaw zaopatrzony w etykietę informacyjną oraz min. 2 naklejki z LOT, REF, datą ważności. Wymaga się certyfikatu walidacji procesu sterylizacji wydanego przez zewnętrzną jednostkę. Klasa palności PIERWSZA 16 CFR 1610 (raport z badań).Karta katalogowa wystawiona przez producenta lub dystrybutora,karta danych technicznych wystawiona przez producenta. | 250 | zest.
5. | Zestaw Uniwersalny w składzie: 1 x serweta na stolik narzędziowy wzmocniona 150 x 190 cm (owinięcie zestawu). 1 x serweta na stolik Mayo 80 x 145 cm, złożona teleskopowo. 1 x serweta samoprzylepna operacyjna 150 x 240 cm lub 190 x 225 cm z dodatkowym padem chłonnym w obszarze krytycznym min. 50 x 75 cm. 1 x serweta samoprzylepna operacyjna 200 x 175 cm lub 150 x 240 cm z dodatkowym padem chłonnym w obszarze krytycznym min. 50 x 75 cm. 1 x taśma samoprzylepna min. 10 x 50 cm. 4 x ręczniki celulozowe 30 x 33 cm. 1 x skalpel bezpieczny nr 22. 2 x fartuch chirurgiczny XL typu SMS PP, min. 35g/mkw, z taśmą wielokrotnego użytku, z możliwością zapięcia w dowolnym miejscu na plecach. 1 x fartuch chirurgiczny L SMS PP, min. 35g/mkw, z taśmą wielokrotnego użytku, z możliwością zapięcia w dowolnym miejscu na plecach. 2 x serwety samoprzylepne operacyjne 75 x 90 cm z dodatkowym padem chłonnym w obszarze krytycznym min. 35 x 90 cm, stanowiące w zestawie boki obłożenia. 20 x tupfer z gazy z elementem RTG 20 x 20 cm, 20 nitek. 30 x kompres z gazy z elementem RTG 10 x 10 cm, 12 warstw 17 nitek; 2 x miska plastikowa 250ml. okrągła (różne kolory). 1 x pudełko magnetyczne na igły i ostrza 10 miejsc (lub 25). 1 x kleszczyki plastikowe do mycia pola operacyjnego 24cm. 1x mata magnetyczna na narzędzia metalowe min. 40 x 25 cm 1x pojemnik na elektrodę czynną min. 14 x 5,5cm 1x czyścik do elektrody 5x5cm Wymagania: Zestawy zgodne z EN13795: 2019, serwety w zakresie parametrów podwyższonej funkcjonalności. Serwety 2-warstwowe na całej powierzchni PP+PE (bez celulozy) o gramaturze min.55 g/m2 i chłonności włókniny badanej wg EN ISO 9073-6: 156 ml/m2. W miejscu padów chłonnych gramatura 110 g/m2 i chłonność włókniny badanej wg EN ISO 9073-6: 386 ml/m2 .worek foliowy + karton. Każdy zestaw powinien posiadać kartę informacyjną ze składem zestawu oraz min. 2 naklejki z LOT, REF, datą ważności. Wymaga się certyfikatu walidacji procesu sterylizacji wydanego przez zewnętrzną jednostkę. Klasa palności PIERWSZA 16 CFR 1610 (raport z badań). Karta katalogowa wystawiona przez producenta lub dystrybutora,karta danych technicznych wystawiona przez producenta. | 3600 | zest.
6. | Zestaw do zabiegów dłoń/stopa wzmocniony w składzie: nr katalogowy: 1 x serweta na stolik narzędziowy wzmocniona 150 x 190 cm (owinięcie zestawu). 1 x serweta na stolik Mayo 80 x 145 cm składana teleskopowo. 1 x serweta 2-warstwowa do operacji dłoni/stopy 245 x 320 cm z samouszczelniającym otworem Ø 3 cm i dodatkowym padem chłonnym w obszarze krytycznym min. 100 x 150 cm. 1 x serweta nieprzylepna 1-warstwowa 150 x 200 cm. 2 x ręcznik celulozowy min. 30 x 33 cm. 1 x uchwyt Velcro min. 2 x 23 cm. 1x pojemnik na elektrodę czynną min. 14 x 5,5 cm 1x pojemnik plastikowy niebieski 250 ml 30x Kompres z gazy RX, 10cm 10cm 1x Kleszczyki do mycia pola operacyjnego proste, 24 cm, niebieski 1 x fartuch chirurgiczny L SMS PP, min. 35g/mkw, z taśmą wielokrotnego użytku, z możliwością zapięcia w dowolnym miejscu na plecach 2 x fartuch chirurgiczny XL SMS PP, min. 35g/mkw, z taśmą wielokrotnego użytku, z możliwością zapięcia w dowolnym miejscu na plecach. Wymagania: Zestawy zgodne z EN13795: 2019, serwety w zakresie parametrów podwyższonej funkcjonalności. Serwety 2-warstwowe na całej powierzchni PP+PE (bez celulozy) o gramaturze 55 g/m2 i chłonności włókniny badanej wg EN ISO 9073-6: 156 ml/m2. W miejscu padów chłonnych gramatura 110 g/m2 i chłonność włókniny badanej wg EN ISO 9073-6: 386 ml/m2 . Zestawy do transportu pakowane w podwójny karton. Każdy zestaw powinien posiadać etykietę informacyjną ze skłądem zestawu oraz 2 naklejki z LOT, REF, datą ważności. Wymaga się certyfikatu walidacji procesu sterylizacji wydanego przez zewnętrzną jednostkę. Klasa palności PIERWSZA 16 CFR 1610 (raport z badań). Karta katalogowa wystawiona przez producenta lub dystrybutora,karta danych technicznych wystawiona przez producenta. | 250 | zest.
7. | Zestaw do zabiegów na kończynie wzmocniony w składzie: 1 x serweta na stolik narzędziowy wzmocniona 150 x 190 cm (owinięcie zestawu). 1 x serweta na stolik Mayo 80 x 145 cm składana teleskopowo. 1 x serweta 2-warstwowa do operacji kończyny 320 x 245 cm z samouszczelniającym otworem 5 x 7 cm z dodatkowym padem chłonnym (wiskoza) i uchwytem na kable typu rzep min. 2 x 20 cm. 1 x serweta nieprzylepna 2-warstwowa 150 x 190 cm. 1 x osłona na kończynę 35 x 80 cm 2-warstwowa rolowana. 2 x taśma samoprzylepna min. 10 x 50 cm. 4 x ręcznik celulozowy min. 30 x 33 cm. 1x pojemnik na elektrodę czynną min. 14 x 5,5 cm 2 x fartuch chirurgiczny XL SMS PP, min. 35g/mkw, z taśmą wielokrotnego użytku, z możliwością zapięcia w dowolnym miejscu na plecach. 1 x fartuch chirurgiczny L SMS PP, min. 35g/mkw, z taśmą wielokrotnego użytku, z możliwością zapięcia w dowolnym miejscu na plecach. 30x Kompres z gazy RX, 10cm 10cm Wymagania: Zestawy zgodne z EN13795: 2019, serwety w zakresie parametrów podwyższonej funkcjonalności. Serwety 2-warstwowe na całej powierzchni PP+PE o gramaturze min.55 g/m2 i chłonności włókniny badanej wg EN ISO 9073-6: 156 ml/m2. W miejscu padów chłonnych gramatura min 110 g/m2 i chłonność włókniny badanej wg EN ISO 9073-6: min 386 ml/m2 .podwójny karton. Każdy zestaw wyposażąony w etykietę informacyjną ze składem zestawu oraz min. 2 naklejki z LOT, REF, datą ważności. Wymaga się certyfikatu walidacji procesu sterylizacji wydanego przez zewnętrzną jednostkę. Klasa palności PIERWSZA 16 CFR 1610 (raport z badań). Karta katalogowa wystawiona przez producenta lub dystrybutora,karta danych technicznych wystawiona przez producenta. | 450 | zest.
8. | Zestaw do chirurgii biodra , w składzie: 1 x serweta na stolik narzędziowy wzmocniona 150 x 190 cm (owinięcie zestawu). 1 x serweta na stolik Mayo 80 x 145 cm składana teleskopowo. 1 x samoprzylepna serweta operacyjna 2-warstwowa 170 x 300 cm. 1 x samoprzylepna serweta operacyjna 2-warstwowa 245 x 280 cm z przylepnym wycięciem "U" 10 x 95 cm oraz dodatkowym padem chłonnym (wiskoza). 1 x serweta nieprzylepna 2-warstwowa 150 x 190 cm. 1 x serweta nieprzylepna 2-warstwowa 75 x 90 cm. 1 x osłona na kończynę 35 x 120 cm 2-warstwowa rolowana. 2 x taśma samoprzylepna min. 10 x 50 cm. 4 x ręcznik celulozowy min. 30 x 33 cm. 2 x fartuch chirurgiczny XL SMS PP, min. 35g/mkw, z taśmą wielokrotnego użytku, z możliwością zapięcia w dowolnym miejscu na plecach. 1 x fartuch chirurgiczny L SMS PP, min. 35g/mkw, z taśmą wielokrotnego użytku, z możliwością zapięcia w dowolnym miejscu na plecach. 1x pojemnik na elektrodę czynną 14 x 5,5 cm 30x Kompres z gazy RX, 10cm 10cm 1x pojemnik plastikowy do mieszania cementu kostnego 500 cm 1x szpatułka do mieszania cementu kostnego 17,5 x 3,2 cm Wymagania: Zestawy zgodne z EN13795: 2019, serwety w zakresie parametrów podwyższonej funkcjonalności. Serwety 2-warstwowe na całej powierzchni PP+PE o gramaturze min.55 g/m2 i chłonności włókniny badanej wg EN ISO 9073-6: 156 ml/m2. W miejscu padów chłonnych gramatura min 110 g/m2 i chłonność włókniny badanej wg EN ISO 9073-6: min 386 ml/m2 .podwójny karton. Każdy zestaw pwyposażąony w etykietę informacyjną ze składem zestawu oraz min. 2 naklejki z LOT, REF, datą ważności. Wymaga się certyfikatu walidacji procesu sterylizacji wydanego przez zewnętrzną jednostkę. Klasa palności PIERWSZA 16 CFR 1610 (raport z badań). Karta katalogowa wystawiona przez producenta lub dystrybutora,karta danych technicznych wystawiona przez producenta. | 300 | zest.
9. | Zestaw do operacji barku w składzie: 1x serweta na stół narzędziowy wzmocniona 190 x 150 cm 1x serweta na stolik Mayo 80 x 145 cm 1x serweta wzmocniona 200 x 260 cm, U przylepne 10 x 60 cm 1x serweta przylepna min. 175 x 150 cm 1x serweta wzmocniona, przylepna 240 x 150 cm 1x stokineta 25 x 80 cm 1x bandaż Szerokość: 15 cm, Długość po rozciągnięciu: 5 m, Kolor: biały, bez klipsów 1x taśma przylepna 10 x 50 cm 1x osłona na kable video min. 13 x 250 cm 2x ręcznik chłonny 33 cm 30 cm 1x pojemnik plastikowy niebieski 250 ml 1x pojemnik na elektrodę czynną min. 14 x 5,5 cm 2 x fartuch chirurgiczny XL SMS PP, min. 35g/mkw, z taśmą wielokrotnego użytku, z możliwością zapięcia w dowolnym miejscu na plecach. 1 x fartuch chirurgiczny L SMS PP, min. 35g/mkw, z taśmą wielokrotnego użytku, z możliwością zapięcia w dowolnym miejscu na plecach. 10x Kompres z gazy RX, 10cm 10cm Wymagania: Zestawy zgodne z EN13795: 2019, serwety w zakresie parametrów podwyższonej funkcjonalności. Serwety 2-warstwowe na całej powierzchni PP+PE o gramaturze min.55 g/m2 i chłonności włókniny badanej wg EN ISO 9073-6: 156 ml/m2. W miejscu padów chłonnych gramatura min 110 g/m2 i chłonność włókniny badanej wg EN ISO 9073-6: min 386 ml/m2 .podwójny karton. Każdy zestaw pwyposażąony w etykietę informacyjną ze składem zestawu oraz min. 2 naklejki z LOT, REF, datą ważności. Wymaga się certyfikatu walidacji procesu sterylizacji wydanego przez zewnętrzną jednostkę. Klasa palności PIERWSZA 16 CFR 1610 (raport z badań). Karta katalogowa wystawiona przez producenta lub dystrybutora,karta danych technicznych wystawiona przez producenta. | 300 | zest.
10. | Zestaw do waginoplastyki w składzie: 1 x serweta na stół narzędziowy wzmocniona 190 x 150 cm (opakowanie zestawu). 1 x serweta na stolik Mayo 80 x 145 cm składana teleskopowo. 1 x serweta ginekologiczna 2-warstwowa 250 x 280 cm z przylepnym otworem 9 x 12 cm z osłonami na kończyny oraz z dodatkowym padem chłonnym w obszarze krytycznym. 1 x serweta 2-warstwowa nieprzylepna 100 x 150 cm 1 x kleszczyki plastikowe typu korcang 24 cm 1 x pojemnik plastikowy 150 ml 5 x tupfer z gazy 24 x 24 cm, 20 nitek 1x pojemnik na elektrodę czynną 14 x 5,5 cm 10x Kompres z gazy RX, 10cm 10cm 1 x fartuch chirurgiczny XL SMS PP, min. 35g/mkw, z taśmą wielokrotnego użytku, z możliwością zapięcia w dowolnym miejscu na plecach. 1 x fartuch chirurgiczny L SMS PP, min. 35g/mkw, z taśmą wielokrotnego użytku, z możliwością zapięcia w dowolnym miejscu na plecach. 1x Osłona na kable videomin. 13 x 250 cm Wymagania: Zestawy zgodne z EN13795: 2019, serwety w zakresie parametrów podwyższonej funkcjonalności. Serwety 2-warstwowe na całej powierzchni PP+PE (bez celulozy) o gramaturze min. 55 g/m2 i chłonności włókniny badanej wg EN ISO 9073-6: 156 ml/m2. W miejscu padów chłonnych gramatura 110 g/m2 i chłonność włókniny badanej wg EN ISO 9073-6: 386 ml/m2 .worek foliowy + karton. Każdy zestaw powinien posiadać kartę informacyjną ze składem zestawu oraz min. 2 naklejki z LOT, REF, datą ważności. Wymaga się certyfikatu walidacji procesu sterylizacji wydanego przez zewnętrzną jednostkę. Klasa palności PIERWSZA 16 CFR 1610 (raport z badań. Karta katalogowa wystawiona przez producenta lub dystrybutora,karta danych technicznych wystawiona przez producenta. | 900 | zest.
11. | Jałowy samoprzylepny worek do zbiórki płynów PE 56 x 90 cm z kształtką, sitem i zaworem: Karta katalogowa wystawiona przez producenta lub dystrybutora. | 500 | sztuk
12. | Uchwyt rzepwy do kabli min. 2 x 14 cm, sterylny. Wewnętrzne opakowanie transportowe -wymagany karton. Każdy blister z naklejką do dokumentacji.Karta katalogowa wystawiona przez producenta lub dystrybutora. | 200 | sztuk
13. | Jednorazowy jałowy fartuch chirurgiczny z włókniny typu SMS pełnobarierowy zgodny z EN 13795: 2019 gramatura minimum 40g/m2. Rękaw zakończony elastycznym mankietem 100% poliester. Tylne części fartucha zachodzące na siebie. Umiejscowienie troków w kartoniku. Szwy ultradźwiękowe. Fartuchy pod szyją zapinane na jednoczęściową taśmę, umożliwiającą wielokrotne zapięcie w dowolnym miejscu na plecach na wysokości barków. Pod szyją kolorowa lamówka pozwalająca na szybką identyfikację rodzaju fartucha. Rozmiary M-XXL. Każdy fartuch powinien posiadać min. 1 naklejkę do dokumentacji z LOT, REF i datą ważności. W opakowaniu min. 1 ręcznik celulozowy.Karta katalogowa wystawiona przez producenta lub dystrybutora,karta danych technicznych wystawiona przez producenta. | 4000 | sztuk
14. | Jednorazowy jałowy fartuch chirurgiczny z włókniny typu SMS pełnobarierowy zgodny z EN 13795: 2019 gramatura minimum 40g/m2, posiadający dodatkowe nieprzemakalne wzmocnienia w części przedniej i w rękawach - mocowane od środka fartucha – min. 38g/mkw. Rękaw zakończony elastycznym mankietem 100% poliester. Tylne części fartucha zachodzące na siebie. Umiejscowienie troków w kartoniku. Szwy ultradźwiękowe. Fartuchy pod szyją zapinane na jednoczęściową taśmę, umożliwiającą wielokrotne zapięcie w dowolnym miejscu na plecach na wysokości barków. Pod szyją kolorowa lamówka pozwalająca na szybką identyfikację rodzaju fartucha . Rozmiary M-XXL. Każdy fartuch powinien posiadać min. 1 naklejkę do dokumentacji z LOT, REF i datą ważności. W opakowaniu min. 1 ręcznik celulozowy.Karta katalogowa wystawiona przez producenta lub dystrybutora,karta danych technicznych wystawiona przez producenta. | 100 | sztuk
15. | Jednorazowa niesterylna bluza medyczna przeznaczona do stosowania na bloku operacyjnym wykonana z włókniny polipropylenowej o gramaturze min. 44 g/m2. Materiał bez naturalnego lateksu i kalafonii. Koszula posiada wycięcie pod szyją w kształcie litery V z lamówką dekoltu z białej włókniny polipropylenowej (PP) wraz z etykietą z rozmiarem koszuli, jedną kieszeń na piersi i dwie kieszenie przednie.. Sklasyfikowany w klasie I , zgodnie z Rozporządzeniem MDR. Koszula pakowana w kartonowy dyspenser z widocznym opisem nazwy produktu, piktogramu produktu, kolor: niebieski. Rozmiary: XS - XXXL.Karta katalogowa wystawiona przez producenta lub dystrybutora,karta danych technicznych wystawiona przez producenta. | 21500 | sztuk
16. | Jednorazowe niesterylne spodnie medyczne przeznaczone do stosowania na bloku operacyjnym włókniny polipropylenowej o gramaturze min. 44 g/m2. Materiał bez naturalnego lateksu i kalafonii. W spodniach dwie przednie kieszenie, w pasie ściągacz, etykieta z rozmiarem na szwie w talii.. Sklasyfikowany w klasie I , zgodnie z Rozporządzeniem MDR. Spodnie pakowane w kartonowy dyspenser z widocznym opisem nazwy produktu, piktogramu produktu, nr katalogowego. kolory: niebieski. Rozmiary: XS - XXXL.Karta katalogowa wystawiona przez producenta lub dystrybutora,karta danych technicznych wystawiona przez producenta | 18000 | sztuk
17. | Zestaw chirurgiczny niejałowy (spodnie + bluza z krótkim rękawem, dwie kieszenie u dołu), wykonany z włókniny SMMS o gramaturze min.45 g/m2. Bluza przy szyi obszyta białą lamówką w kształcie V. Nogawki spodni bez ściągaczy: luźne troki z prowadnicą w pasie spodni, tego samego materiału. Materiał zgodny z wymogami normy EN 13795 Rozmiar: S M L XL XXL . Komplet pakowany w woreczek foliowy. Opakowanie handlowe 50szt.. Odporność na przenikanie bakterii <2,0 log 10(CFU). Wytrzymałość na rozerwanie na sucho > 100kPa; wytrzymałość na rozciąganie na sucho > 30N. Kolor niebieski.Karta katalogowa wystawiona przez producenta lub dystrybutora,karta danych technicznych wystawiona przez producenta | 3500 | sztuk
18. | Osłona na kończynę PP+PE, rozmiar 75x140cm , gramatura min. 55g/m2: Karta katalogowa wystawiona przez producenta lub dystrybutora,karta danych technicznych wystawiona przez producenta | 250 | sztuk
19. | Serweta na stolik instrumentariuszki, gram min. 55/gm2, 150 x 200 cm. Serweta musi spełniać I klasę palności CFR 1610. Karta katalogowa wystawiona przez producenta lub dystrybutora,karta danych technicznych wystawiona przez producenta | 400 | sztuk
20. | Zestaw do znieczulenia miejscowego w składzie : 1 x nieprzylepna serweta z włókniny 75 cm x 90 cm 1 x kleszczyki plastikowe, 14 cm 5 x tupfery gazowe, wielkości śliwki, 20 nitek (rozm. po rozwinięciu 20x20cm) 1 x dwuwarstwowa, barierowa serweta z włókniny barierowej PE + PP w rozmiarze 45 x 37,5cm, dwuczęściowa z regulowaną wielkością przylepnego otworu 1 x strzykawka Luer Lock 10 ml 1 x igła podskórna, czarna, 22 G x 1 1/4 (0,7 x 32 mm) (zapakowana) 1 x igła podskórna, różowa, 18 G x 1 1/2 (1,2 x 40 mm) ( zapakowana) 1 x sterylny, samoprzylepny opatrunek chłonny z warstwa klejoną , zapakowany 7,2 cm x 5 cm Zestaw zapakowany w opakowanie typu twardy blister w kształcie tacki która może służyć jako nerka.Karta katalogowa wystawiona przez producenta lub dystrybutora,karta danych technicznych wystawiona przez producenta | 2500 | sztuk
21. | Zestaw do zakładania szwów w składzie : 1 x kleszczyki plastikowe, 14 cm 6 x tampony z gazy bawełnianej (tupfery), wielkości śliwki, 1 x pęseta chirurgiczna metalowa, 12cm 1 x igłotrzymacz, 12cm 1 x nożyczki metalowe ostro/ostre, 11,4 cm 1 x strzykawka typu Luer-Lock 10ml 1x serweta włókninowa, 50x50cm z przylepnym otworem 5x10cm, 1x serweta włókninowa nieprzylepna 60x60cm 1 x igła 1,2x40mm, 18Gx1 ½, różowa(zapakowana) 1x igła 0,8x40mm, 21Gx1 ½ zielona(zapakowana) Opakowanie typu twardy blister, 3 wgłębienia. Wszystkie komponenty zestawu są jednorazowego użytku.Karta katalogowa wystawiona przez producenta lub dystrybutora,karta danych technicznych wystawiona przez producenta. | 250 | sztuk
22. | Higieniczne, jednorazowe skarpety z dzianiny poliestrowej w uniwersalnym rozmiarze. Na palcach okrągły szew, w górnej cześci elastyczny i rozciągliwy mankiet. Sklasyfikowane jako wyrób higieniczny.Karta katalogowa wystawiona przez producenta lub dystrybutora,karta danych technicznych wystawiona przez producenta | 1200 | sztuk
23. | Kołnierz ocieplający okrywający gardło, kark, ramiona i klatkę piersiową wykonany z oddychającego materiału o gram. 44g/m2. Górna część zakończona dzianinowym golfem. Wyrób medyczny, wym. 44 cm x 55 cm, średnica otworu 17 cm. Op. 6x50 szt.Karta katalogowa wystawiona przez producenta lub dystrybutora,karta danych technicznych wystawiona przez producenta. | 100 | sztuk
24. | Igła kulkowa, sterylna, jednorazowa, stosowana do przemywania i przepłukiwania/ irygacji ran, o długości użytecznej 81 mm i średnicy zewnętrznej 1,25 mm oraz średnicy wewnętrznej 0,85 mm. Igła posiada metalową rurkę wykonaną z stali nierdzewnej oraz nieurazową końcówkę zakończoną kulką / oliwką. Piasta igły wykonana jest z poliwęglanu. Jest przezroczysta, umożliwiając obserwowanie przepływu stosowanej do irygacji cieczy i posiada zamek z końcówką typu Luer-Lock. Sterylizacja EO. Wyrób medyczny klasy IIa reguła 6, data przydatności do użycia – min. 3 lata od daty sterylizacji.Karta katalogowa wystawiona przez producenta lub dystrybutora,karta danych technicznych wystawiona przez producenta | 50 | sztuk
25. | Jednorazowy jałowy fartuch chirurgiczny pełnobarierowy zgodny z EN 13795-1:2019 z celulozy typu spunlace; gramatura materiału bazowego 68g/m2. Fartuch zapinany u góry za pomocą velcro. Rękaw zakończony elastycznym mankietem z dzianiny poliestrowej o długości 9 cm (+/- 1 cm). Tylne części fartucha zachodzące na siebie. Umiejscowienie troków w specjalnej tekturowej prowadnicy oznaczonej dwoma kolorami umożliwia zawiązanie ich zgodnie z procedurami postępowania aseptycznego i zapewnia pełną sterylność tylnej części fartucha. Rozmiar XL ekstra szeroki. Odporność na przesiąkanie płynów: j ≥20 cm H2O (wg EN ISO 811). Wytrzymałość na wypychanie - na sucho: min. 282 kPa (wg EN ISO 13938). Wytrzymałość na wypychanie - na mokro: min. 220 kPa (wg EN ISO 13938). Fartuch zapakowany w opakowanie typu wrap'n'towel, we włókninę SMS zabezpieczającą przed przypadkowym zabrudzeniem w trakcie otwierania. Do każdego fartucha chirurgicznego dołączone są dwa ręczniki celulozowe. Każdy fartuch musi posiadać 2 etykiety identyfikacyjne (do wklejania do dokumentacji medycznej) zawierającą datę ważności i nr serii umieszczoną na zewnątrz opakowania jednostkowego. | 350 | sztuk
26. | Serweta dwuwarstwowa, samoprzylepna o gramaturze min. 55g/m2, w rozmiarze 170x260 cm z otworem 4x6 cm z folia na brzegach. Serweta musi spełniać I klasę palności CFR 1610. Karta katalogowa wystawiona przez producenta lub dystrybutora,karta danych technicznych wystawiona przez producenta | 400 | sztuk
27. | Zestaw urologiczny Skład zestawu: 1x serweta na stół narzędziowy 150x190 cm 1x serweta na stolik Mayo 80x145 cm, gramatura 90g/m2, składana teleskopowo, z padem chłonnym 60x145 cm 4x ręcznik celulozowy 30x33 cm 1 serweta urologiczna, otwór 9 x 12 cm, z sitem i z otworem do badania per rectum 250/280 x 280 cm Wymagania: Zestaw zgodny z EN13795: 2019. Serwety 2-warstwowe na całej powierzchni PP+PE o gramaturze min.55 g/m2 i chłonności włókniny badanej wg EN ISO 9073-6: ok.156 ml/m2. Każdy zestaw wyposażony w etykietę informacyjną ze składem zestawu oraz min. 2 naklejki z LOT, REF, datą ważności. Wymaga się certyfikatu walidacji procesu sterylizacji wydanego przez zewnętrzną jednostkę. Klasa palności PIERWSZA 16 CFR 1610 (raport z badań). Karta katalogowa wystawiona przez producenta lub dystrybutora,karta danych technicznych wystawiona przez producenta. | 200 | sztuk
28. | Zestaw do żylaków obustronny, wzmocniony w składzie: 1 x serweta na stolik narzędziowy wzmocniona 150 x 190 cm. 1 x serwtana stolik Mayo 80 x 145 cm składana teleskopowo. 1 xsamoprzylepna serweta operacyjna 260 x 200cm, typu „U” z padem chłonnym 15 x 95 cm (wiskoza). 1 x samoprzylepnaserweta operacyjna 170 x 250 cm. 1 x serwta nieprzylepna 150 x 200 cm. 1 x osłona na krocze 37,5 x 20 cm. 1 x taśma samoprzylepna 10 x 50 cm. 4 x ręczniki celulozowe ,min 30 x 33 cm. Wymagania: Zestawy zgodne z EN13795: 2019, serwety w zakresie parametrów podwyższonej funkcjonalności. Serwety 2-warstwowe na całej powierzchni PP+PE o gramaturze min.55 g/m2 i chłonności włókniny badanej wg EN ISO 9073-6: 156 ml/m2. W miejscu padów chłonnych gramatura min 110 g/m2 i chłonność włókniny badanej wg EN ISO 9073-6: min 386 ml/m2 . podwójny karton. Każdy zestaw pwyposażąony w etykietę informacyjną ze składem zestawu oraz min. 2 naklejki z LOT, REF, datą ważności. Wymaga się certyfikatu walidacji procesu sterylizacji wydanego przez zewnętrzną jednostkę. Klasa palności PIERWSZA 16 CFR 1610 (raport z badań). Karta katalogowa wystawiona przez producenta lub dystrybutora,karta danych technicznych wystawiona przez producenta. | 30 | sztuk
wartość ogółem |  |  |  |  | 0 |  | 0