## WPR 8.5
| Załącznik nr | 8.5 |  |  | ___________
miejscowość, dnia
____________
Nazwa (firma)
i adres Wykonawcy
Wyceniony przedmiar robót
Rozbudowa drogi wojewódzkiej nr 151 na odcinku Recz-Choszczno
Nr | Nr SST | Opis robót | Jednostka |  | Cena jednostkowa | Wartość netto
|  |  | Jm | Ilość
[5 empty] | [zł] | [zł]
BRANŻA MOSTOWA - przepust nr 8
1 | M-20.01.01 | Wytyczenie geodezyjne drogowego obiektu inżynierskiego - roboty pomiarowe | szt. | 1
2 | M-21.20.01 | Wykonanie zabezpieczenia wykopu ze ścianek szczelnych stalowych L=15,0m x 18m = 270m2 | mb | 18
3 | M-20.00.01 | Tymczasowy by-pass w celu odprowadzenia wód z cieku- montaż +demontaż | szt. | 1
4 | M-11.01.01 | Usuwanie namułów jako wykopy rowów z wywozem urobku w miejsce wybrane przez Wykonawcę, podłoże mokre wymagające materaca | m3 | 16.59
5 | M-11.01.01 | Wykonanie wykopów z wywozem urobku w miejsce wybrane przez Wykonawcę | m3 | 23
6 | M.11.01.04 | Wykonanie obsypki przepustu kruszywem dowiezionym z zagęszczeniem warstwami | m3 | 10.15
7 | D-01.02.04 | Rozbiórka istniejącego gzymsu na istniejącym przepuście i ścianki czołowej z wywozem gruzu w miejsce wybrane przez Wykonawcę z utylizacją 0,3 x0,3x6,0=0,54m3 | m3 | 0.54
8 | M-21.01.01 | Wykonanie (pogrążenie) pali żelbetowych 0,3x0,3 długości 15,0m | szt. | 6
9 | M-12.01.02 | Zbrojenie oczepu palowego stalą Ø12 BSt500S | t | 0.37
10 | M-13.01.00 | Betonowanie oczepu palowego - beton C30/37 | m3 | 7.5
11 | M-13.03.04 | Montaż prefabrykatów skrzynkowych żelbetowych | szt. | 4
12 | M-27.01.01 | Izolacje przeciwwilgociowe powłokowe bitumiczne - wykonywane na zimno, pionowa z roztworu asfaltowego - pierwsza warstwa o powierzchni do 100m2 - 1warstwa | m2 | 24.54
13 | M-27.01.01 | Izolacje przeciwwilgociowe powłokowe bitumiczne - wykonywane na zimno, pionowa z roztworu asfaltowego - każda następna warstwa o powierzchni do 100m2 - 2 warstwy | m2 | 49.09
14 | M-27.02.01 | Wykonanie izolacji przeciwwilgociowej z papy termozgrzewalnej modyfikowanej BSB poziomej powierzchni mostów, pierwsza warstwa | m2 | 11
15 | M-21.20.01 | Wyciągnięcie scianki szczelnej stalowej h=15,0m, L=18mb | mb | 18
16 | M-12.01.02 | Zbrojenie płyt przejściowych 2x | t | 0.37
17 | M-13.01.00 | Betonowanie płyt przejściowych - beton C30/37 | m3 | 32
18 | M-13.01.00 | Wykonanie belki gzymsowej na przepuście dobudowanym 0,3x0,3x6,0 | m3 | 1.44
19 | ST Przepusty | Wykonanie podsypki cementowo piaskowej o grubości 10 cm | m2 | 123.5
20 | ST Przepusty | Umocnienie skarp i dna rowów za pomocą kostki kamiennej regularnej 15/17cm na podsypce cement.-piaskowej gr. 10cm z wypełnieniem spoin betonem | m2 | 123.5
RAZEM NETTO:
Uwaga! Należy sporządzić i podpisać zgodnie z Rozporządzeniem Prezesa Rady Ministrów z dnia 30 grudnia 2020 r. w sprawie sposobu sporządzania i przekazywania informacji oraz wymagań technicznych dla dokumentów elektronicznych oraz środków komunikacji elektronicznej w postępowaniu o udzielenie zamówienia publicznego lub konkursie.