## WPR 8.8
| Załącznik nr | 8.8 |  |  | ___________
miejscowość, dnia
____________
Nazwa (firma)
i adres Wykonawcy
Wyceniony przedmiar robót
Rozbudowa drogi wojewódzkiej nr 151 na odcinku Recz-Choszczno
Nr | Nr SST | Opis robót | Jednostka |  | Cena jednostkowa | Wartość netto
|  |  | Jm | Ilość
[5 empty] | [zł] | [zł]
Kanalizacja deszczowa KD1-KD12
Roboty przygotowawcze
1 | ST KD | Roboty pomiarowe przy liniowych robotach ziemnych - wytyczenie przebiegu kanalizacji deszczowej | m | 268.35
Roboty rozbiórkowe
2 | ST KD | Demontaż rurociągu o średnicy nominalnej 400 mm z wowyzem w miejsce wybrane przez Wykonawcę wraz z utylizacją | m | 103
3 | ST KD | Demontaż rurociągu o średnicy nominalnej 200 mm z wowyzem w miejsce wybrane przez Wykonawcę wraz z utylizacją | m | 60.5
4 | ST KD | Demontaż studni rewizyjnych z kręgów betonowych o śr. 1200 mm w gotowym wykopie o głębokości 3 m z wowyzem w miejsce wybrane przez Wykonawcę wraz z utylizacją | kpl. | 6
5 | ST KD | Demontaż kominów włazowych - pokrywy nadstudzienne żelbetowe z pierścieniem odciążającym i włazem o śr. 120 cm z wowyzem w miejsce wybrane przez Wykonawcę wraz z utylizacją | kpl. | 6
6 | ST KD | Demontaż studzienek ściekowych ulicznych betonowych o śr. 500 mm z osadnikiem bez syfonu z wowyzem w miejsce wybrane przez Wykonawcę wraz z utylizacją | kpl. | 6
Roboty ziemne
7 | ST KD | Wykonanie wykopu z wywozem gruntu w miejsce wybrane przez Wykonawcę z utylizacją z ewentualnym odwodnieniem wykopu. | m3 | 863.5
8 | ST KD | Pełne umocnienie pionowych ścian wykopów liniowych o głębok.do 3.0 m wypraskami w gruntach wraz z rozbiórką i wywozem (szer.do 1m) | m2 | 536.7
9 | ST KD | Obsypka rurociągu kruszywem dowiezionym- warstwa dolna 15 cm, warstwa górna 30 cm wraz z zagęszczeniem mechanicznym do Is-1,0 | m3 | 218.6
10 | ST KD | Zasypanie wykopu materiałem zagęszczalnym (kruszywo) wraz z zagęszczeniem mechanicznym do Is-1,0 | m3 | 644.9
Roboty montażowe
11 | ST KD | Kanały z rur PP łączonych na wcisk o śr. wewn. 400 mm strukturalne o podwójnej ściance | m | 149.1
12 | ST KD | Kanały z rur PVC łączonych na wcisk o śr. zewn. 200 mm klasy S | m | 119.25
13 | ST KD | Studnie rewizyjne z kręgów betonowych o śr. 1200 mm z prefabrykowanych elementów betonowych, gł. do 3m, beton klasy C35/45, właz żeliwny D400, w jezdni samopoziomujący (pływajacy), w gotowym wykopie o głębokości 3 m | stud. | 11
14 | ST KD | Studzienki ściekowe uliczne betonowe o śr. 450/500mm z osadnikiem H=0,5m i wpustem krawężnikowo-jezdniowym, pierścieniem odciążającym i kratą żeliwną, z osadnikiem bez syfonu | szt. | 15
15 | ST KD | Studnia poboru próbek DN1200 beton klasy C35/45, właz żeliwny D400 | stud. | 1
16 | ST KD | Separator substancji ropopochodnych 10/100 DN 1500mm | stud. | 1
17 | ST KD | Osadnik wirowy 10/100 DN 2000mm | stud. | 1
18 | ST KD | Próba szczelności kanałów rurowych o śr. nom. 400 mm | m | 149.1
19 | ST KD | Próba szczelności kanałów rurowych do śr.nom. 200mm | m | 119.25
20 | ST KD | Inspekcja TV wykonanej kanalizacji | m | 268.35
Kanalizacja deszczowa KD13-KD43a
Roboty przygotowawcze
21 | ST KD | Roboty pomiarowe przy liniowych robotach ziemnych - wytyczenie przebiegu kanalizacji deszczowej | m | 1246.9
Roboty rozbiórkowe
22 | ST KD | Demontaż rurociągu o średnicy nominalnej 400 mm z wowyzem w miejsce wybrane przez Wykonawcę wraz z utylizacją | m | 550
23 | ST KD | Demontaż rurociągu o średnicy nominalnej 250 mm z wowyzem w miejsce wybrane przez Wykonawcę wraz z utylizacją | m | 28
24 | ST KD | Demontaż rurociągu o średnicy nominalnej 200 mm z wowyzem w miejsce wybrane przez Wykonawcę wraz z utylizacją | m | 73
25 | ST KD | Demontaż studni rewizyjnych z kręgów betonowych o śr. 1200 mm w gotowym wykopie o głębokości 3 m z wowyzem w miejsce wybrane przez Wykonawcę wraz z utylizacją | kpl. | 15
26 | ST KD | Demontaż kominów włazowych - pokrywy nadstudzienne żelbetowe z pierścieniem odciążającym i włazem o śr. 120 cm z wowyzem w miejsce wybrane przez Wykonawcę wraz z utylizacją | kpl. | 15
27 | ST KD | Demontaż studzienek ściekowych ulicznych betonowych o śr. 500 mm z osadnikiem bez syfonu z wowyzem w miejsce wybrane przez Wykonawcę wraz z utylizacją | kpl. | 18
Roboty ziemne
28 | ST KD | Wykonanie wykopu z wywozem gruntu w miejsce wybrane przez Wykonawcę z utylizacją z ewentualnym odwodnieniem wykopu. | m3 | 3716.6
29 | ST KD | Pełne umocnienie pionowych ścian wykopów liniowych o głębok.do 3.0 m wypraskami w gruntach wraz z rozbiórką i wywozem (szer.do 1m) | m2 | 2493.8
30 | ST KD | Obsypka rurociągu kruszywem dowiezionym- warstwa dolna 15 cm, warstwa górna 30 cm wraz z zagęszczeniem mechanicznym do Is-1,0 | m3 | 1413.7
31 | ST KD | Zasypanie wykopu materiałem zagęszczalnym (kruszywo) wraz z zagęszczeniem mechanicznym do Is-1,0 | m3 | 2302.9
Roboty montażowe
32 | ST KD | Kanały z rur PP łączonych na wcisk o śr. wewn. 800 mm strukturalne o podwójnej ściance | m | 387.8
33 | ST KD | Kanały z rur PP łączonych na wcisk o śr. wewn. 500 mm strukturalne o podwójnej ściance | m | 174
34 | ST KD | Kanały z rur PP łączonych na wcisk o śr. wewn. 400 mm strukturalne o podwójnej ściance | m | 171.5
35 | ST KD | Kanały z rur PP łączonych na wcisk o śr. wewn. 300 mm strukturalne o podwójnej ściance | m | 18.9
36 | ST KD | Kanały z rur PP łączonych na wcisk o śr. wewn. 250 mm strukturalne o podwójnej ściance | m | 15.4
37 | ST KD | Kanały z rur PVC łączonych na wcisk o śr. zewn. 200 mm klasy S | m | 444.8
38 | ST KD | Kanały z rur PVC łączonych na wcisk o śr. zewn. 200 mm SN12 | m | 34.5
39 | ST KD | Obejma siodłowa 0.8m/0.20m | szt | 9
40 | ST KD | Studnie rewizyjne z kręgów betonowych o śr. 1200 mm z prefabrykowanych elementów betonowych gł. do 3m, beton klasy C35/45, właz żeliwny D400, w jezdni samopoziomujący (pływajacy) , w gotowym wykopie o głębokości 3 m | stud. | 31
41 | ST KD | Studzienki kanalizacyjne systemowe o śr 630 - zamknięcie rurą teleskopową | szt. | 4
42 | ST KD | Studzienki ściekowe uliczne betonowe o śr. 450/500mm z osadnikiem H=0,5m i wpustem krawężnikowo-jezdniowym, pierścieniem odciążającym i kratą żeliwną, z osadnikiem bez syfonu | szt. | 51
43 | ST KD | Studnia poboru próbek DN1200 beton klasy C35/45, właz żeliwny D400 | stud. | 1
44 | ST KD | Separator substancji ropopochodnych 100/1000 DN 2500mm | stud. | 1
45 | ST KD | Osadnik wirowy 100/1000 DN2500mm | stud. | 1
46 | ST KD | Próba szczelności kanałów rurowych o śr. nom. 800 mm | m | 387.8
47 | ST KD | Próba szczelności kanałów rurowych o śr. nom. 500 mm | m | 174
48 | ST KD | Próba szczelności kanałów rurowych o śr. nom. 400 mm | m | 171.5
49 | ST KD | Próba szczelności kanałów rurowych do śr.nom. 300mm | m | 34.3
50 | ST KD | Próba szczelności kanałów rurowych do śr.nom. 200mm | m | 479.3
51 | ST KD | Inspekcja TV wykonanej kanalizacji | m | 1246.9
Wyloty do rowu, umocnienie skarp i dna
52 | ST KD | Wykonanie podsypki cementowo piaskowej o grubości 10 cm | m2 | 15
53 | ST KD | Wylot do rowu element betonowy dla kanłów DN800 | kpl. | 1
54 | ST KD | Umocnienie skarp i dna rowów za pomocą kostki kamiennej regularnej 15/17cm na podsypce cem.-piaskowej gr. 10cm z wypełnieniem spoin betonem | m2 | 15
Kanalizacja deszczowa KD44-KD57
Roboty przygotowawcze
55 | ST KD | Roboty pomiarowe przy liniowych robotach ziemnych - wytyczenie przebiegu kanalizacji deszczowej | m | 389.1
Roboty ziemne
56 | ST KD | Wykonanie wykopu z wywozem gruntu w miejsce wybrane przez Wykonawcę z utylizacją z ewentualnym odwodnieniem wykopu. | m3 | 906.6
57 | ST KD | Pełne umocnienie pionowych ścian wykopów liniowych o głębok.do 3.0 m wypraskami w gruntach wraz z rozbiórką i wywozem (szer.do 1m) | m2 | 778.2
58 | ST KD | Obsypka rurociągu kruszywem dowiezionym- warstwa dolna 15 cm, warstwa górna 30 cm wraz z zagęszczeniem mechanicznym do Is-1,0 | m3 | 318.7
59 | ST KD | Zasypanie wykopu materiałem zagęszczalnym (kruszywo) wraz z zagęszczeniem mechanicznym do Is-1,0 | m3 | 587.9
Roboty montażowe
60 | ST KD | Kanały z rur PP łączonych na wcisk o śr. wewn. 400 mm strukturalne o podwójnej ściance | m | 167.5
61 | ST KD | Kanały z rur PP łączonych na wcisk o śr. wewn. 300 mm strukturalne o podwójnej ściance | m | 126.6
62 | ST KD | Kanały z rur PVC łączonych na wcisk o śr. zewn. 200 mm klasy S | m | 83
63 | ST KD | Kanały z rur PVC łączonych na wcisk o śr. zewn. 200 mm SN12 | m | 12
64 | ST KD | Obejma siodłowa 0.4m/0.20m | szt | 4
65 | ST KD | Studnie rewizyjne z kręgów betonowych o śr. 1200 mm z prefabrykowanych elementów betonowych gł. do 3m, beton klasy C35/45, właz żeliwny D400, w jezdni samopoziomujący (pływajacy) , w gotowym wykopie o głębokości 3 m | stud. | 8
66 | ST KD | Studzienki kanalizacyjne systemowe o śr 630 - zamknięcie rurą teleskopową | szt. | 1
67 | ST KD | Studzienki ściekowe uliczne betonowe o śr. 450/500mm z osadnikiem H=0,5m i wpustem krawężnikowo-jezdniowym, pierścieniem odciążającym i kratą żeliwną, z osadnikiem bez syfonu | szt. | 16
68 | ST KD | Studnia poboru próbek DN1200 beton klasy C35/45, właz żeliwny D400 | stud. | 1
69 | ST KD | Separator substancji ropopochodnych 10/100 DN 1200mm | stud. | 1
70 | ST KD | Osadnik wirowy 10/100 DN 1200mm | stud. | 1
71 | ST KD | Próba szczelności kanałów rurowych o śr. nom. 400 mm | m | 167.5
72 | ST KD | Próba szczelności kanałów rurowych do śr.nom. 300mm | m | 126.6
73 | ST KD | Próba szczelności kanałów rurowych do śr.nom. 200mm | m | 95
74 | ST KD | Inspekcja TV wykonanej kanalizacji | m | 389.1
Wyloty do rowu, umocnienie skarp i dna
75 | ST KD | Wykonanie podsypki cementowo piaskowej o grubości 10 cm | m2 | 15
76 | ST KD | Wylot do rowu element betonowy dla kanłów DN400 | kpl. | 1
77 | ST KD | Umocnienie skarp i dna rowów za pomocą kostki kamiennej regularnej 15/17cm na podsypce cem.-piaskowej gr. 10cm z wypełnieniem spoin betonem umocnienie wylotów - szt. 6 | m2 | 15
Kanalizacja deszczowa KD58-KD71
Roboty przygotowawcze
78 | ST KD | Roboty pomiarowe przy liniowych robotach ziemnych - wytyczenie przebiegu kanalizacji deszczowej | m | 419.3
Roboty ziemne
79 | ST KD | Wykonanie wykopu z wywozem gruntu w miejsce wybrane przez Wykonawcę z utylizacją z ewentualnym odwodnieniem wykopu. | m3 | 986.9
80 | ST KD | Pełne umocnienie pionowych ścian wykopów liniowych o głębok.do 3.0 m wypraskami w gruntach wraz z rozbiórką i wywozem (szer.do 1m) | m2 | 838.6
81 | ST KD | Obsypka rurociągu kruszywem dowiezionym- warstwa dolna 15 cm, warstwa górna 30 cm wraz z zagęszczeniem mechanicznym do Is-1,0 | m3 | 371.45
82 | ST KD | Zasypanie wykopu materiałem zagęszczalnym (kruszywo) wraz z zagęszczeniem mechanicznym do Is-1,0 | m3 | 615.45
Roboty montażowe
83 | ST KD | Kanały z rur PP łączonych na wcisk o śr. wewn. 400 mm strukturalne o podwójnej ściance | m | 321
84 | ST KD | Kanały z rur PP łączonych na wcisk o śr. wewn. 250 mm strukturalne o podwójnej ściance | m | 13.2
85 | ST KD | Kanały z rur PVC łączonych na wcisk o śr. zewn. 200 mm klasy S | m | 85.1
86 | ST KD | Obejma siodłowa 0.4m/0.20m | szt | 6
87 | ST KD | Studnie rewizyjne z kręgów betonowych o śr. 1200 mm z prefabrykowanych elementów betonowych gł. do 3m, beton klasy C35/45, właz żeliwny D400, w jezdni samopoziomujący (pływajacy) , w gotowym wykopie o głębokości 3 m | stud. | 9
88 | ST KD | Studzienki ściekowe uliczne betonowe o śr. 450/500mm z osadnikiem H=0,5m i wpustem krawężnikowo-jezdniowym, pierścieniem odciążającym i kratą żeliwną, z osadnikiem bez syfonu | szt. | 18
89 | ST KD | Studnia poboru próbek DN1200 beton klasy C35/45, właz żeliwny D400 | stud. | 1
90 | ST KD | Separator substancji ropopochodnych 10/100 DN 1200mm | stud. | 1
91 | ST KD | Osadnik wirowy 10/100 DN 1200mm | stud. | 1
92 | ST KD | Próba szczelności kanałów rurowych o śr. nom. 400 mm | m | 321
93 | ST KD | Próba szczelności kanałów rurowych do śr.nom. 250mm | m | 13.2
94 | ST KD | Próba szczelności kanałów rurowych do śr.nom. 200mm | m | 85.1
95 | ST KD | Inspekcja TV wykonanej kanalizacji | m | 419.3
Wyloty do rowu, umocnienie skarp i dna
96 | ST KD | Wykonanie podsypki cementowo piaskowej o grubości 10 cm | m2 | 15
97 | ST KD | Wylot do rowu element betonowy dla kanłów DN400 | kpl. | 1
98 | ST KD | Umocnienie skarp i dna rowów za pomocą kostki kamiennej regularnej 15/17cm na podsypce cem.-piaskowej gr. 10cm z wypełnieniem spoin betonem | m2 | 15
Kanalizacja deszczowa KD72-KD81
Roboty przygotowawcze
99 | ST KD | Roboty pomiarowe przy liniowych robotach ziemnych - wytyczenie przebiegu kanalizacji deszczowej | m | 304.3
Roboty ziemne
100 | ST KD | Wykonanie wykopu z wywozem gruntu w miejsce wybrane przez Wykonawcę z utylizacją z ewentualnym odwodnieniem wykopu. | m3 | 659.1
101 | ST KD | Pełne umocnienie pionowych ścian wykopów liniowych o głębok.do 3.0 m wypraskami w gruntach wraz z rozbiórką i wywozem (szer.do 1m) | m2 | 608.6
102 | ST KD | Obsypka rurociągu kruszywem dowiezionym- warstwa dolna 15 cm, warstwa górna 30 cm wraz z zagęszczeniem mechanicznym do Is-1,0 | m3 | 221
103 | ST KD | Zasypanie wykopu materiałem zagęszczalnym (kruszywo) wraz z zagęszczeniem mechanicznym do Is-1,0 | m3 | 438.1
Roboty montażowe
104 | ST KD | Kanały z rur PP łączonych na wcisk o śr. wewn. 300 mm strukturalne o podwójnej ściance | m | 145.4
105 | ST KD | Kanały z rur PP łączonych na wcisk o śr. wewn. 250 mm strukturalne o podwójnej ściance | m | 39
106 | ST KD | Kanały z rur PVC łączonych na wcisk o śr. wewn. 250 mm SN12 | m | 38.2
107 | ST KD | Kanały z rur PVC łączonych na wcisk o śr. zewn. 200 mm klasy S | m | 69
108 | ST KD | Kanały z rur PVC łączonych na wcisk o śr. zewn. 200 mm SN12 | m | 12.7
109 | ST KD | Obejma siodłowa 0.3m/0.20m | szt | 2
110 | ST KD | Studnie rewizyjne z kręgów betonowych o śr. 1200 mm z prefabrykowanych elementów betonowych gł. do 3m, beton klasy C35/45, właz żeliwny D400, w jezdni samopoziomujący (pływajacy) , w gotowym wykopie o głębokości 3 m | stud. | 8
111 | ST KD | Studzienki kanalizacyjne systemowe o śr 630 - zamknięcie rurą teleskopową | szt. | 1
112 | ST KD | Studzienki ściekowe uliczne betonowe o śr. 450/500mm z osadnikiem H=0,5m i wpustem krawężnikowo-jezdniowym, pierścieniem odciążającym i kratą żeliwną, z osadnikiem bez syfonu | szt. | 13
113 | ST KD | Studnia poboru próbek DN1200 beton klasy C35/45, właz żeliwny D400 | stud. | 1
114 | ST KD | Separator substancji ropopochodnych 10/100 DN 1200mm | stud. | 1
115 | ST KD | Osadnik wirowy 10/100 DN 1200mm | stud. | 1
116 | ST KD | Próba szczelności kanałów rurowych do śr.nom. 300mm | m | 222.6
117 | ST KD | Próba szczelności kanałów rurowych do śr.nom. 200mm | m | 81.7
118 | ST KD | Inspekcja TV wykonanej kanalizacji | m | 304.3
Wyloty do rowu, umocnienie skarp i dna
119 | ST KD | Wykonanie podsypki cementowo piaskowej o grubości 10 cm | m2 | 15
120 | ST KD | Wylot do rowu element betonowy dla kanłów DN300 | kpl. | 1
121 | ST KD | Umocnienie skarp i dna rowów za pomocą kostki kamiennej regularnej 15/17cm na podsypce cem.-piaskowej gr. 10cm z wypełnieniem spoin betonem | m2 | 15
Kanalizacja deszczowa KD82-KD102
Roboty przygotowawcze
122 | ST KD | Roboty pomiarowe przy liniowych robotach ziemnych - wytyczenie przebiegu kanalizacji deszczowej | m | 748.33
Roboty rozbiórkowe
123 | ST KD | Demontaż rurociągu o średnicy nominalnej 300 mm z wowyzem w miejsce wybrane przez Wykonawcę wraz z utylizacją | m | 256
124 | ST KD | Demontaż rurociągu o średnicy nominalnej 200 mm z wowyzem w miejsce wybrane przez Wykonawcę wraz z utylizacją | m | 199.3
125 | ST KD | Demontaż studni rewizyjnych z kręgów betonowych o śr. 1200 mm w gotowym wykopie o głębokości 3 m z wowyzem w miejsce wybrane przez Wykonawcę wraz z utylizacją | kpl. | 12
126 | ST KD | Demontaż kominów włazowych - pokrywy nadstudzienne żelbetowe z pierścieniem odciążającym i włazem o śr. 120 cm z wowyzem w miejsce wybrane przez Wykonawcę wraz z utylizacją | kpl. | 12
127 | ST KD | Demontaż studzienek ściekowych ulicznych betonowych o śr. 500 mm z osadnikiem bez syfonu z wowyzem w miejsce wybrane przez Wykonawcę wraz z utylizacją | kpl. | 10
Roboty ziemne
128 | ST KD | Wykonanie wykopu z wywozem gruntu w miejsce wybrane przez Wykonawcę z utylizacją z ewentualnym odwodnieniem wykopu. | m3 | 1556.4
129 | ST KD | Pełne umocnienie pionowych ścian wykopów liniowych o głębok.do 3.0 m wypraskami w gruntach wraz z rozbiórką i wywozem (szer.do 1m) | m2 | 1496.66
130 | ST KD | Obsypka rurociągu kruszywem dowiezionym- warstwa dolna 15 cm, warstwa górna 30 cm wraz z zagęszczeniem mechanicznym do Is-1,0 | m3 | 587.5
131 | ST KD | Zasypanie wykopu materiałem zagęszczalnym (kruszywo) wraz z zagęszczeniem mechanicznym do Is-1,0 | m3 | 968.9
Roboty montażowe
132 | ST KD | Kanały z rur PP łączonych na wcisk o śr. wewn. 400 mm strukturalne o podwójnej ściance | m | 276.33
133 | ST KD | Kanały z rur PP łączonych na wcisk o śr. wewn. 300 mm strukturalne o podwójnej ściance | m | 171.2
134 | ST KD | Kanały z rur PVC łączonych na wcisk o śr. zewn. 200 mm klasy S | m | 273.2
135 | ST KD | Kanały z rur PVC łączonych na wcisk o śr. zewn. 200 mm SN12 | m | 27.6
136 | ST KD | Obejma siodłowa 0.4m/0.20m | szt | 3
137 | ST KD | Studnie rewizyjne z kręgów betonowych o śr. 1200 mm z prefabrykowanych elementów betonowych gł. do 3m, beton klasy C35/45, właz żeliwny D400, w jezdni samopoziomujący (pływajacy) , w gotowym wykopie o głębokości 3 m | stud. | 19
138 | ST KD | Studzienki kanalizacyjne systemowe o śr 630 - zamknięcie rurą teleskopową | szt. | 3
139 | ST KD | Studzienki ściekowe uliczne betonowe o śr. 450/500mm z osadnikiem H=0,5m i wpustem krawężnikowo-jezdniowym, pierścieniem odciążającym i kratą żeliwną, z osadnikiem bez syfonu | szt. | 28
140 | ST KD | Studnia poboru próbek DN630 | szt. | 1
141 | ST KD | Separator substancji ropopochodnych 15/150 DN 1200mm | stud. | 1
142 | ST KD | Osadnik wirowy 15/150 DN 1200mm | stud. | 1
143 | ST KD | Próba szczelności kanałów rurowych o śr. nom. 400 mm | m | 276.33
144 | ST KD | Próba szczelności kanałów rurowych do śr.nom. 300mm | m | 171.2
145 | ST KD | Próba szczelności kanałów rurowych do śr.nom. 200mm | m | 300.8
146 | ST KD | Inspekcja TV wykonanej kanalizacji | m | 748.33
Wyloty do rowu, umocnienie skarp i dna
147 | ST KD | Wykonanie podsypki cementowo piaskowej o grubości 10 cm | m2 | 15
148 | ST KD | Wylot do rowu element betonowy dla kanłów DN400 | kpl. | 1
149 | ST KD | Umocnienie skarp i dna rowów za pomocą kostki kamiennej regularnej 15/17cm na podsypce cem.-piaskowej gr. 10cm z wypełnieniem spoin betonem | m2 | 15
Kanalizacja deszczowa KD103-KD123
Roboty przygotowawcze
150 | ST KD | Roboty pomiarowe przy liniowych robotach ziemnych - wytyczenie przebiegu kanalizacji deszczowej | m | 607.65
Roboty ziemne
151 | ST KD | Wykonanie wykopu z wywozem gruntu w miejsce wybrane przez Wykonawcę z utylizacją z ewentualnym odwodnieniem wykopu. | m3 | 1561.17
152 | ST KD | Pełne umocnienie pionowych ścian wykopów liniowych o głębok.do 3.0 m wypraskami w gruntach wraz z rozbiórką i wywozem (szer.do 1m) | m2 | 1215.3
153 | ST KD | Obsypka rurociągu kruszywem dowiezionym- warstwa dolna 15 cm, warstwa górna 30 cm wraz z zagęszczeniem mechanicznym do Is-1,0 | m3 | 537.2
154 | ST KD | Zasypanie wykopu materiałem zagęszczalnym (kruszywo) wraz z zagęszczeniem mechanicznym do Is-1,0 | m3 | 1023.97
Roboty montażowe
155 | ST KD | Kanały z rur PP łączonych na wcisk o śr. wewn. 400 mm strukturalne o podwójnej ściance | m | 466.65
156 | ST KD | Kanały z rur PVC łączonych na wcisk o śr. zewn. 200 mm klasy S | m | 94.1
157 | ST KD | Kanały z rur PVC łączonych na wcisk o śr. zewn. 200 mm SN10 | m | 46.9
158 | ST KD | Obejma siodłowa 0.4m/0.20m | szt | 7
159 | ST KD | Studnie rewizyjne z kręgów betonowych o śr. 1200 mm z prefabrykowanych elementów betonowych gł. do 3m, beton klasy C35/45, właz żeliwny D400, w jezdni samopoziomujący (pływajacy) , w gotowym wykopie o głębokości 3 m | stud. | 17
160 | ST KD | Studzienki kanalizacyjne systemowe o śr 630 - zamknięcie rurą teleskopową | szt. | 1
161 | ST KD | Studzienki ściekowe uliczne betonowe o śr. 450/500mm z osadnikiem H=0,5m i wpustem krawężnikowo-jezdniowym, pierścieniem odciążającym i kratą żeliwną, z osadnikiem bez syfonu | szt. | 21
162 | ST KD | Studnia poboru próbek DN1200 | stud. | 1
163 | ST KD | Separator substancji ropopochodnych 15/150 DN 1200mm | stud. | 1
164 | ST KD | Osadnik wirowy 15/150 DN 1200mm | stud. | 1
165 | ST KD | Próba szczelności kanałów rurowych o śr. nom. 400 mm | m | 466.65
166 | ST KD | Próba szczelności kanałów rurowych do śr.nom. 200mm | m | 141
167 | ST KD | Inspekcja TV wykonanej kanalizacji | m | 607.65
Wyloty do rowu, umocnienie skarp i dna
168 | ST KD | Wykonanie podsypki cementowo piaskowej o grubości 10 cm | m2 | 15
169 | ST KD | Wylot do rowu element betonowy dla kanłów DN400 | kpl. | 1
170 | ST KD | Umocnienie skarp i dna rowów za pomocą kostki kamiennej regularnej 15/17cm na podsypce cem.-piaskowej gr. 10cm z wypełnieniem spoin betonem | m2 | 15
RAZEM NETTO:
Uwaga! Należy sporządzić i podpisać zgodnie z Rozporządzeniem Prezesa Rady Ministrów z dnia 30 grudnia 2020 r. w sprawie sposobu sporządzania i przekazywania informacji oraz wymagań technicznych dla dokumentów elektronicznych oraz środków komunikacji elektronicznej w postępowaniu o udzielenie zamówienia publicznego lub konkursie.