## PRZEDMIAR
Kosztorys ofertowy | [7 empty] | skr | wyr 75 | sc | pob | reg | frez 4 | siatka | reg2
Przebudowa dróg powiatowych w porozumieniu z gminami na terenie powiatu mławskiego | [7 empty] | 3 | 430 | 55 | 250 | 539 | 7 | 50 | 254
Lp. | Kod CPV lub nr spec. | Opis | Jedn. | Ilość | Cena jedn. | Wartość
1. | Przebudowa drogi powiatowej nr 2327W na odcinku Stara Otocznia - Mława
| odcinek od miejscowości Nowa Otocznia w kierunku m. Mława od km 3+100 do km 4+560 | [6 empty] | 1457 | 4 | 2740 | 1 | łuk1 | łuk2
1.1 | 05.03.11 | Wykonanie frezowania nawierzchni asfaltowych na zimno, średnia grubość warstwy 4 cm z odwiezieniem urobku na plac składowania na odl. do 20 km | m2 | 3701.25 | 0 | 0 |  | 5828 |  | 2740 |  | 0 | 0
5,5*6+6*110+7,5*231,5+6*145+6*67= 3 701,25 m2
1.2 | 04.03.01 | Oczyszczenie i skropienie warstwy nawierzchni emulsją asfaltową w ilości 0,3-0,5 kg/m2 | m2 | 8476.25 | 0 | 0
5,5*6+6*110+7,5*231,5+6*145+6*67+5,25*900+50 = 8 476,25 m2
1.3 | 05.03.13 | Wykonanie warstwy nawierzchni z betonu asfaltowego AC8S warstwa ścieralna o grubości warstwy po zagęszczeniu 4 cm | m2 | 8476.25 | 0 | 0 |  | 1 | 2 | 0.05 | 145.7
5,5*6+6*110+7,5*231,5+6*145+6*67+5,25*900+50 = 8 476,25 m2
1.4 | 06.04.00 | Odtworzenie rowów o nachyleniu skarp 1:1,5, grunt kat. III-IV | mb | 145 | 0 | 0
1.5 | 03.01.03. | Wykonanie części przelotowej przepustów rurowych pod zjazdami z rur z tworzywa sztucznego HDPE SN 8 o średnicy 400 mm w gotowym wykopie z zastosowaniem pospółki | mb | 12 | 0 | 0
1.6 | 03.01.03. | Wykonanie ścianek czołowych przepustów rurowych o średnicy 40 cm pod zjazdami z betonu klasy C20/25 z gotowych elementów prefabrykowanych | Szt. | 4 | 0 | 0
1.7 | 04.02.01. | Wykonanie warstwy mrozoochronnej z piasku przy grubości warstwy po zagęszczeniu 20 cm pod konstrukcję nawierzchni na zjazdach | m2 | 60 | 0 | 0
1.8 | 04.04.02. | Wykonanie nawierzchni zjazdów z kruszywa łamanego niezwiązanego o uziarnieniu 0/31,5 mm stabilizowanego mechanicznie przy grubości warstwy po zagęszczeniu 20 cm na zjazdach | m2 | 60 | 0 | 0
1.9 | D-06.03.02 | Wykonanie napraw poboczy gruntowych. Uzupełnienie zaniżonych poboczy kruszywem naturalnym wraz z zagęszczeniem | m3 | 106.4 | 0 | 0
(116+212+900*2)*1*0,05 = 106,40 m3
1.10 | D-06.03.02 | Uzupełnienie kruszywa w rejonie zjazdów kruszywem łamanym niezwiązanym o uziarnieniu 0/31,5 mm stabilizowanym mechanicznie | m3 | 10.5 | 0 | 0
30,00*7*0,05 = 10,50 m3
1.11 | 03.06.01 | Regulacja pionowa urządzeń podziemnych - nadbudowa wykonana betonem | szt. | 2 | 0 | 0
wpusty kanalizacji deszczowej - 2 szt.
[5 empty] | Razem netto | 0
[5 empty] | Podatek VAT 23% | 0
[5 empty] | Razem brutto | 0
2. | Przebudowa drogi powiatowej nr 2314W na odcinku Kitki - Szumsk
odcinek od miejscowości Szumsk w kierunku miejscowości Kitki od km 10+457 do km 11+407
2.1 | 04.03.01 | Oczyszczenie i skropienie emulsją asfaltową w ilości 0,5-0,7 kg/m2 | m2 | 5710 | 0 | 0
|  | od km 10+457 do km 11+407 950,00*6,000=5 710,00m2 | [7 empty] | poszerzenie
2.2 | 05.03.05 | Wykonanie warstwy nawierzchni z betonu asfaltowego AC11W warstwa wyrównawcza o śr. grubości warstwy po zagęszczeniu 3 cm | m2 | 5710 | 0 | 0 |  | 950 | 5 | 950 | 1
|  | od km 10+457 do km 11+407 950,00*6,000=5 710,00m2 | [5 empty] | 4760 |  | 950 |  | 53 | 108 | 10
2.3 | 04.03.01 | Oczyszczenie i skropienie emulsją asfaltową w ilości 0,3-0,5 kg/m2 | m2 | 5710 | 0 | 0
od km 10+457 do km 11+407 950,00*6,000=5 710,00m2
2.4 | 05.03.05 | Wykonanie warstwy nawierzchni z betonu asfaltowego AC8S warstwa ścieralna o grubości warstwy po zagęszczeniu 4 cm | m2 | 5710 | 0 | 0
od km 10+457 do km 11+407 950,00*6,000=5 710,00m2
2.5 | D-06.03.02 | Wykonanie napraw poboczy gruntowych. Uzupełnienie zaniżonych poboczy kruszywem naturalnym wraz z zagęszczeniem | m3 | 95 | 0 | 0
2*1,00*0,05*950 = 95,00m2
[5 empty] | Razem netto | 0
[5 empty] | Podatek VAT 23% | 0 |  | 1 | 2 | 0.05 | 95
[5 empty] | Razem brutto | 0
3A. | Przebudowa drogi powiatowej nr 1240W na odcinku Drogiszka - Dalnia - Odcinek A
odcinek od wiaduktu nad drogą S7 do skrzyżowania z drogą wojewódzką 587 od km 24+091 do km 24+388
3A.1 | 04.01.01.31 | Mechaniczne profilowanie i zagęszczenie dna koryta pod warstwy konstrukcyjne nawierzchni | m2 | 660 | 0 | 0
|  | 1,12*2*275,00+44,00=660,00m2 | [6 empty] | poszerzenie
3A.2 | 04.03.01 | Oczyszczenie i skropienie warstwy istniejącej nawierzchni emulsją asfaltową w ilości 0,5-0,7 kg/m2 | m2 | 660 | 0 | 0 | 275 | 4 | sc | 550 | 275 | 2 | pocz | zjazd | koniec
|  | 1,12*2*275,00+44,00=660,00m2 |  |  |  |  | 1257 |  | w | 583 |  | 2.12 | 120 | 25 | 12
3A.3 | 04.07.01.12.01 | Wykonanie podbudowy z betonu asfaltowego AC 16P przy śr. grubości warstwy po zagęszczeniu 8 cm | m2 | 660 | 0 | 0 |  |  | p | 616 |  | 2.24
|  | 1,12*2*275,00+44,00=660,00m2 | [6 empty] | wcinki | 44
3A.4 | 04.03.01 | Oczyszczenie i skropienie warstwy istniejącej nawierzchni emulsją asfaltową w ilości 0,3-0,5 kg/m2 | m2 | 1840 | 0 | 0
|  | 1,06*2*275,00+275,00*4,00+6,00*20,00+6,00*2,00+25,00=1840,00m2 | [5 empty] | 1 | 2 | 0.05 | 27.5
3A.5 | 05.03.05.1 | Wykonanie warstwy wiążącej nawierzchni z betonu asfaltowego AC 16W przy grubości warstwy po zagęszczeniu 4 cm | m2 | 1840 | 0 | 0
1,06*2*275,00+275,00*4,00+6,00*20,00+6,00*2,00+25,00=1840,00m2
3A.6 | 04.03.01 | Oczyszczenie i skropienie warstwy istniejącej nawierzchni emulsją asfaltową w ilości 0,1-0,3 kg/m2 | m2 | 1807 | 0 | 0
1,00*2*275,00+275,00*4,00+6,00*20,00+6,00*2,00+25,00=1807,00m2
3A.7 | 05.03.05.2 | Wykonanie warstwy nawierzchni z betonu asfaltowego AC8S warstwa ścieralna o grubości warstwy po zagęszczeniu 4 cm | m2 | 1807 | 0 | 0
1,00*2*275,00+275,00*4,00+6,00*20,00+6,00*2,00+25,00=1807,00m2
3A.8 | D-06.03.02 | Wykonanie napraw poboczy gruntowych. Uzupełnienie zaniżonych poboczy kruszywem naturalnym wraz z zagęszczeniem | m3 | 27.5 | 0 | 0
1,00*0,05*275,00*2=27,50m3
3A.9 | 07.01.01.3 | Odtworzenie istniejącego oznakowania poziomego przy skrzyżowaniu z drogą wojewódzką nr 587 | m2 | 2 | 0 | 0
linia P-4 oraz P-16 "STOP"
[5 empty] | Razem netto | 0
[5 empty] | Podatek VAT 23% | 0 | razem odcinki
[5 empty] | Razem brutto | 0 | 0
3B. | Przebudowa drogi powiatowej nr 1240W na odcinku Drogiszka - Dalnia - Odcinek B
odcinek od miejscowości Drogiszka w kierunku miejscowości Dalnia od km 20+347 do km 21+259
3B.1 | 05.03.11 | Wykonanie frezowania nawierzchni asfaltowych na zimno, średnia grubość warstwy 4 cm z odwiezieniem urobku na plac składowania na odl. do 20 km | m2 | 2355.2 | 0 | 0 |  | odc1 |  | odc2 |  | odc3
|  | 4,9*23+(23+5,5)/2*14+100+5*43,5+8,6*90+5*150=2355,20m2 | [7 empty] | frez
3B.2 | 04.03.01 | Oczyszczenie i skropienie warstwy istniejącej nawierzchni emulsją asfaltową w ilości 0,3-0,5 kg/m2 | m2 | 4993.7 | 0 | 0 |  | 2638.5 |  | 2153.7 |  | 0
4,3*420+4,5*185 + 4,9*23+(23+5,5)/2*14+100+5*43,5+8,6*90+5*150+108,00+93,50=4993,70m2
3B.3 | 05.03.05 | Wykonanie warstwy nawierzchni z betonu asfaltowego AC8S warstwa ścieralna o grubości warstwy po zagęszczeniu 4 cm | m2 | 4993.7 | 0 | 0
|  | 4,3*420+4,5*185 + 4,9*23+(23+5,5)/2*14+100+5*43,5+8,6*90+5*150+108,00+93,50=4993,70m2 | [5 empty] | 2840 |  | 0 |  | 108 | 93.5 | 0
3B.4 | 03.06.01 | Regulacja pionowa urządzeń podziemnych - nadbudowa wykonana betonem | szt. | 2 | 0 | 0
wpusty kanalizacji deszczowej - 2 szt.
| D-06.03.02 | Wykonanie napraw poboczy gruntowych. Uzupełnienie zaniżonych poboczy kruszywem naturalnym wraz z zagęszczeniem | m3 | 60 | 0 | 0
1,00*0,05*600,00*2=27,50m3
[5 empty] | Razem netto | 0
[5 empty] | Podatek VAT 23% | 0 |  | 1 | 2 | 0.05 | 263.85
[5 empty] | Razem brutto | 0 | [7 empty] | chodnik |  |  |  | zjazdy inw
4. | Przebudowa drogi powiatowej nr 2333W w m. Turza Wielka | [12 empty] | dl | szr roz | szr bud | dojsce | dl | sz |  | dl opornikow zjazdu
| odcinek w m. Turza Wielka od skrzyżowania z drogą wojewódzką 563 w kierunku m. Dobra Wola od km 0+000 do km 0+565 | [5 empty] | 115,00*7,20+230,00*8,05+20,00*7,45+200,00*7,35 +155,00 = 4 453,50 | [7 empty] | powierzchnia | 203.55 | 234.25 |  |  |  | pow
4.1 | 01.02.04.41.01 | Rozebranie krawężnika betonowego 15x30x100 cm wraz z ławą z odwozem gruzu na odkład na odległość do 10 km | mb | 193 | 0 | 0 | [8 empty] | 31.5 | 1.3 | 1.5 | 2.2 | 5 | 4 | 20 | 2.27 | 2.47 | 9.54
|  | 31,50+41,40+4,00+13,50+14,00+32,00+17,00+2,00+5,00+5,00+5,80+5,40+5,30+5,50+5,50=193,00 mb | [5 empty] | dl |  | szer | wloty |  |  |  | 41.5 |  |  |  | 5 | 4 | 20 | 2.27 | 3.77 | 9.54
4.2 | 01.02.04.44.02 | Rozebranie istniejących obrzeży betonowych 8x30cm na podsypce piaskowej | mb | 176.99 | 0 | 0 | szer0 | 4453.5 |  |  | 180 |  |  |  | 4 |  |  |  | 5.8 | 3 | 17.4 | 1.27 | 2.77 | 8.34
|  | 31,50+41,40+4,00+13,50+14,00+32,00+17,00+2,00+2,47+3,77+2,77+2,97+2,97+3,27+3,27=176,99 mb |  |  |  |  | szer1 | 115 | 1 | 7.2 | 11 |  |  |  | 13.5 |  |  |  | 5.4 | 3.2 | 17.28 | 1.47 | 2.97 | 8.34
4.3 | 01.02.04.29.01 | Rozebranie istniejącej nawierzchni z kostki brukowej betonowej gr. 8 cm na podsypce cementowo-piaskowej | m2 | 333.69 | 0 | 0 | szer2 | 230 | 1 | 8.05 |  |  |  |  | 14 |  |  |  | 5.3 | 3.2 | 16.96 | 1.47 | 2.97 | 8.24
|  | 155,5*1,3+5,0*4,0*2+5,8*3,0+5,4*3,2+5,3*3,2+5,5*3,5*2 = 333,69 m2 |  |  |  |  | szer3 | 20 | 1 | 7.45 | 144 |  |  |  | 32 |  |  |  | 5.5 | 3.5 | 19.25 | 1.77 | 3.27 | 9.04
4.4 | 01.02.01. | Wywiezienie nadmiaru gruzu na plac składowy na odległość do 10 km. Gruz pochodzący z rozbiórki elementów chodnika | ton | 138.3813 | 0 | 0 | szer4 | 200 | 1 | 7.35 |  |  |  |  | 17 |  |  |  | 5.5 | 3.5 | 19.25 | 1.77 | 3.27 | 9.04
|  | Krawężnik z ławą: 193,00m x (0,15m x 0,30m + 0,0675m2) x 2,5t/m3 = 54,28 t Obrzeże: 177,00m x (0,08m x 0,30m) x 2,5t/m3 = 17,36 t kostka: 333,70m2 x 0,08 cm x 2,5t/m3 = 66,74 t |  |  |  |  | szer5 | 90 | 0 | 7.75 |  |  |  |  | 2 |  |  |  | 37.5 |  | 130.14 | 12.29 | 21.49 | 62.08
4.5 | 08.01.01.41.02 | Wykonanie lawy betonowej zwykłej pod krawężniki, obrzeża i oproniki z betonu klasy C12/15 | m2 | 25.4615 | 0 | 0 | szer6 | 50 | 0 | 9.8 |  |  |  |  | 155.5
|  | 0,0675 * 193,00 + (155,50)*0,06 + 62,08*0,05 = 25,46m2 |  |  |  |  | szer7 | 90 | 0 | 8 | 25 |  |  | kr bet | op
4.6 | 08.01.01.33 | Ustawienie krawężników betonowych wtopionych 15x22x100 na podsypce cementowo-piaskowej z wypełnieniem spoin zaprawą w linii zjazdów | mb | 37.5 | 0 | 0 | szer8 | 30 | 0 | 5.45 |  |  |  | 193
|  | 5,00+5,00+5,80+5,40+5,30+5,50+5,50=37,50mb | [5 empty] | 565
4.7 | 08.01.01.33 | Ustawienie krawężnika betonowego (opornika) 12x25x100 cm wystające na obramowaniu wjazdów | mb | 62.08 | 0 | 0
|  | 5,00+5,00+5,80+5,40+5,30+5,50+5,50+2*(2,27+2,27+1,27+1,47+1,47+1,77+1,77=62,08 mb | [10 empty] | rozbiorka
4.8 | 08.01.01.31.01 | Ustawienie krawężników betonowych 15x30x100 na podsypce cementowo-piaskowej z wypełnieniem spoin zaprawą | mb | 155.5 | 0 | 0
|  | 31,50+41,40+4,00+13,50+14,00+32,00+17,00+2,00=155,50mb | [5 empty] | 0 |  | 40.95 |  | 67.5
4.9 | 08.03.01.12.03 | Ustawienie obrzeży betonowych 8x30 cm na podsypce cementowo-piaskowej i wypełnieniem spoin piaskiem | mb | 155.5 | 0 | 0
|  | 31,50+41,40+4,00+13,50+14,00+32,00+17,00+2,00=155,50mb | [5 empty] | 1 | 2 | 0.05
4.10 | 08.02.02.12.03 | Wykonanie nawierzchni chodnika z kostki brukowej betonowej szarej gr. 8 cm na podsypce cementowo-piaskowej gr. 5cm z wypełnieniem spoin piaskiem | m2 | 234.25 | 0 | 0
155,5*1,5=234,25m2
4.11 | 08.02.02.12.04 | Wykonanie nawierzchni zjazdów z kostki brukowej betonowej kolorowej gr. 8 cm na podsypce cementowo-piaskowej gr. 5cm z wypełnieniem spoin piaskiem | m2 | 130.14 | 0 | 0
5,0*4,0*2+5,8*3,0+5,4*3,2+5,3*3,2+5,5*3,5*2=130,14 m2
4.12 | 05.03.11 | Wykonanie frezowania nawierzchni asfaltowych na zimno, średnia grubość warstwy 4 cm z odwiezieniem urobku na plac składowania na odl. do 20 km | m2 | 4453.5 | 0 | 0
115,00*7,20+230,00*8,05+20,00*7,45+200,00*7,35 +155,00 = 4 453,50m2
4.13 | 04.03.01 | Oczyszczenie i skropienie warstwy istniejącej nawierzchni emulsją asfaltową w ilości 0,3-0,5 kg/m2 | m2 | 4453.5 | 0 | 0
115,00*7,20+230,00*8,05+20,00*7,45+200,00*7,35 +155,00 = 4 453,50m2
4.14 | 05.03.05 | Wykonanie warstwy nawierzchni z betonu asfaltowego AC11W warstwa wyrównawcza o śr. grubości warstwy po zagęszczeniu 3 cm | m2 | 4453.5 | 0 | 0
115,00*7,20+230,00*8,05+20,00*7,45+200,00*7,35 +155,00 = 4 453,50m2
4.14 | 04.03.01 | Oczyszczenie i skropienie warstwy istniejącej nawierzchni emulsją asfaltową w ilości 0,3-0,5 kg/m2 | m2 | 4453.5 | 0 | 0
115,00*7,20+230,00*8,05+20,00*7,45+200,00*7,35 +155,00 = 4 453,50m2
4.15 | 05.03.05 | Wykonanie warstwy nawierzchni z betonu asfaltowego AC8S warstwa ścieralna o grubości warstwy po zagęszczeniu 4 cm | m2 | 4453.5 | 0 | 0
115,00*7,20+230,00*8,05+20,00*7,45+200,00*7,35 +155,00 = 4 453,50m2
4.16 | 03.06.01 | Regulacja pionowa urządzeń podziemnych - nadbudowa wykonana betonem | szt. | 1 | 0 | 0
punkt osnowy geodezyjnej - 1 szt.
4.17 | 03.06.01 | Regulacja pionowa urządzeń podziemnych - nadbudowa wykonana betonem | szt. | 6 | 0 | 0
wpusty kanalizacji deszczowej - 6 szt.
[5 empty] | Razem netto | 0
[5 empty] | Podatek VAT 23% | 0
[5 empty] | Razem brutto | 0
Kosztorys ofertowy
Przebudowa dróg powiatowych w porozumieniu z gminami na terenie powiatu mławskiego - Roboty uzupełniające
1. | Przebudowa drogi powiatowej nr 2327W na odcinku Stara Otocznia - Mława
| odcinek od miejscowości Nowa Otocznia w kierunku m. Mława od km 4+560 do km 4+830 | [6 empty] | 170 | 4 | 2740 | 1 | łuk1 | łuk2
1.1 | 04.03.01 | Oczyszczenie i skropienie warstwy nawierzchni emulsją asfaltową w ilości 0,3-0,5 kg/m2 | m2 | 892.5 | 0 | 0 |  | 680 |  | 2740 |  | 0 | 0
170,00*5,25=892,50m2
1.2 | 05.03.13 | Wykonanie warstwy nawierzchni z betonu asfaltowego AC8S warstwa ścieralna o grubości warstwy po zagęszczeniu 4 cm | m2 | 892.5 | 0 | 0
170,00*5,25=892,50m2
1.3 | D-06.03.02 | Wykonanie napraw poboczy gruntowych. Uzupełnienie zaniżonych poboczy kruszywem naturalnym wraz z zagęszczeniem | m3 | 17 | 0 | 0 |  | 1 | 2 | 0.05 | 17
170,00*2*1,00*0,05=17,00m3
[5 empty] | Razem netto | 0
[5 empty] | Podatek VAT 23% | 0
[5 empty] | Razem brutto | 0
2. | Przebudowa drogi powiatowej nr 2314W na odcinku Kitki - Szumsk
odcinek od miejscowości Szumsk w kierunku miejscowości Kitki od km 10+107 do km 10+457
2.1 | 04.03.01 | Oczyszczenie i skropienie emulsją asfaltową w ilości 0,5-0,7 kg/m2 | m2 | 2110 | 0 | 0
od km 10+107 do km 10+457 5,00*350,00=2110,00 m2
2.2 | 05.03.05 | Wykonanie warstwy nawierzchni z betonu asfaltowego AC11W warstwa wyrównawcza o śr. grubości warstwy po zagęszczeniu 3 cm | m2 | 2110 | 0 | 0
|  | od km 10+107 do km 10+457 5,00*350,00=2110,00 m2 | [7 empty] | poszerzenie
2.3 | 04.03.01 | Oczyszczenie i skropienie emulsją asfaltową w ilości 0,3-0,5 kg/m2 | m2 | 2110 | 0 | 0 |  | 350 | 5 | 350 | 1
|  | od km 10+107 do km 10+457 5,00*350,00=2110,00 m2 | [5 empty] | 1760 |  | 350 |  | 53 | 108 | 10
2.4 | 05.03.05 | Wykonanie warstwy nawierzchni z betonu asfaltowego AC8S warstwa ścieralna o grubości warstwy po zagęszczeniu 4 cm | m2 | 2110 | 0 | 0
od km 10+107 do km 10+457 5,00*350,00=2110,00 m2
2.5 | 2002-03-06 | Wykonanie napraw poboczy gruntowych. Uzupełnienie zaniżonych poboczy kruszywem naturalnym wraz z zagęszczeniem | m3 | 35 | 0 | 0
350,00*1,00*2*0,05=35,00m3
[5 empty] | Razem netto | 0
[5 empty] | Podatek VAT 23% | 0
[5 empty] | Razem brutto | 0 |  | 1 | 2 | 0.05 | 35
3. | Przebudowa drogi powiatowej nr 2333W w m. Turza Wielka | [6 empty] | 1 | 2 | 0.05 | #REF!
| odcinek w m. Turza Wielka od skrzyżowania z drogą wojewódzką 563 w kierunku m. Dobra Wola od km 0+565 do km 0+825 | [12 empty] | chodnik |  |  |  | zjazdy inw
3.1 | 05.03.11 | Wykonanie frezowania nawierzchni asfaltowych na zimno, średnia grubość warstwy 4 cm z odwiezieniem urobku na plac składowania na odl. do 20 km | m2 | 2096 | 0 | 0 | [7 empty] | dl | szr roz | szr bud | dojsce | dl | sz |  | dl opornikow zjazdu
|  | 30,00*5,45+90,00*8,00+25,00+50,00*9,80+90,00*7,75 = 2096,00m2 | [12 empty] | powierzchnia | 203.55 | 234.25 |  |  |  | pow
3.2 | 04.03.01 | Oczyszczenie i skropienie warstwy istniejącej nawierzchni emulsją asfaltową w ilości 0,3-0,5 kg/m2 | m2 | 2096 | 0 | 0 | [8 empty] | 31.5 | 1.3 | 1.5 | 2.2 | 5 | 4 | 20 | 2.27 | 2.47 | 9.54
|  | 30,00*5,45+90,00*8,00+25,00+50,00*9,80+90,00*7,75 = 2096,00m2 | [5 empty] | dl | szer | wloty |  |  |  |  | 41.5 |  |  |  | 5 | 4 | 20 | 2.27 | 3.77 | 9.54
3.3 | 05.03.05 | Wykonanie warstwy nawierzchni z betonu asfaltowego AC11W warstwa wyrównawcza o śr. grubości warstwy po zagęszczeniu 3 cm | m2 | 2096 | 0 | 0 | szer0 | 2096 |  |  | 180 |  |  |  | 4 |  |  |  | 5.8 | 3 | 17.4 | 1.27 | 2.77 | 8.34
|  | 30,00*5,45+90,00*8,00+25,00+50,00*9,80+90,00*7,75 = 2096,00m2 |  |  |  |  | szer1 | 115 | 0 | 7.2 | 11 |  |  |  | 13.5 |  |  |  | 5.4 | 3.2 | 17.28 | 1.47 | 2.97 | 8.34
3.4 | 04.03.01 | Oczyszczenie i skropienie warstwy istniejącej nawierzchni emulsją asfaltową w ilości 0,3-0,5 kg/m2 | m2 | 2096 | 0 | 0 | szer2 | 230 | 0 | 8.05 |  |  |  |  | 14 |  |  |  | 5.3 | 3.2 | 16.96 | 1.47 | 2.97 | 8.24
|  | 30,00*5,45+90,00*8,00+25,00+50,00*9,80+90,00*7,75 = 2096,00m2 |  |  |  |  | szer3 | 20 | 0 | 7.45 | 144 |  |  |  | 32 |  |  |  | 5.5 | 3.5 | 19.25 | 1.77 | 3.27 | 9.04
3.5 | 05.03.05 | Wykonanie warstwy nawierzchni z betonu asfaltowego AC8S warstwa ścieralna o grubości warstwy po zagęszczeniu 4 cm | m2 | 2096 | 0 | 0 | szer4 | 200 | 0 | 7.35 |  |  |  |  | 17 |  |  |  | 5.5 | 3.5 | 19.25 | 1.77 | 3.27 | 9.04
|  | 30,00*5,45+90,00*8,00+25,00+50,00*9,80+90,00*7,75 = 2096,00m2 |  |  |  |  | szer5 | 90 | 1 | 7.75 |  |  |  |  | 2 |  |  |  | 37.5 |  | 130.14 | 12.29 | 21.49 | 62.08
3.6 | 03.06.01 | Regulacja pionowa urządzeń podziemnych - nadbudowa wykonana betonem | szt. | 10 | 0 | 0 | szer6 | 50 | 1 | 9.8 |  |  |  |  | 155.5
|  | wpusty kanalizacji deszczowej - 10 szt. |  |  |  |  | szer7 | 90 | 1 | 8 | 25 |  |  | kr bet | op
[5 empty] | Razem netto | 0 | szer8 | 30 | 1 | 5.45 |  |  |  | 193
[5 empty] | Podatek VAT 23% | 0 |  | 260
[5 empty] | Razem brutto | 0
rozbiorka
[8 empty] | 0 |  | 40.95 |  | 67.5
[8 empty] | 1 | 2 | 0.05 | 108.7
4.12
4.13
4.14
4.14
4.16