## 5-KOSZT OFERT-STRONA TYTUŁ.-A (hidden)
....................
(pięczątka Firmy)
KOSZTORYS OFERTOWY
NAZWA ZADANIA : BUDOWA MOSTU STAŁEGO PRZEZ POTOK MACHOWSKI W MIEJSCOWOŚCI MACHOWA W CIĄGU DROGI KRAJOWEJ NR 4 JĘDRZYCHOWICE-KORCZOWA W KM 528+417,82 (DAWNIEJ KM 520+796,66) WRAZ Z ROZBUDOWĄ DOJAZDÓW , ODTWORZENIEM UBEZPIECZENIA DNA I SKARP POTOKU MACHOWSKIEGO A TAKŻE ROZBUDOWA KOLIDUJĄCYCH URZĄDZEŃ OBCYCH , BUDOWA I ROZBIÓRKA OBJAZDU TYMCZASOWEGO WRAZ Z MOSTEM TYMCZASOWYM ORAZ ROZBIÓRKA ISTNIEJĄCEGO MOSTU STAŁEGO W KM 528+417,82 (DAWNIEJ KM 520+796,66)
A - PROJEKT WYKONAWCZY DLA ROBÓT DROGOWO - MOSTOWYCH
Ogółem wartość robót: ............................................................................................ zł (netto)
Słownie ...............................................................................................................................
.................................................................................................................................
.................................................................................................................................
Ogółem wartość robót: .......................................................................... zł (brutto ...... % VAT)
Słownie ...............................................................................................................................
.................................................................................................................................
.................................................................................................................................
Sporządził: |  | Upełnomocniony Przedstawiciel Firmy:
..................... |  | .....................................
(podpis i pieczęć) |  |  | (podpis i pieczęć)
Data opracowania kosztorysu ofertowego ..... - ...... - .......

## KOSZTOYS OFERTOWY
KOSZTORYS OFRTOWY
Przebudowa drogi powiatowej nr 1320 R Cieszyna -Kamienica Górna w km 2+065 – 2+640, w km 3+470 – 3+765, w km 5+880 – 10+628 wraz z przebudową mostu w km 8+903.
Lp. | Kod CPV | Nr SST/ podst. wyceny | Nr poz. cen. | Wyszczególnienie elementów rozliczeniowych (Opis robót, lokalizacja i obliczenie ich ilości) | Jedn. miary | Ilość jedn. | Cena jedn. | Wartość
1 | 2 | 2 | 3 | 4 | 5 | 6 | 7 | 8
Koszty ogólne
1 |  |  |  | Koszty dostosowania do warunków kontraktowych (wykonanie i zatwierdzenie projektu organizacji ruchu na czas prowadzenia robót, organizacja i likwidacja składowiska przyobiektowego, dodatkowe uzgodnienia branżowe obejmujące ewentualną lokalizację urządzeń obcych pod koroną drogi oraz ewentualne zabezpieczenie, koszty odtworzenia szczegółowej geodezyjnej wysokościowej osnowy zgodnie z przepisami prawa geodezyjnego i kartograficznego | kpl | 1
DROGA DLA PIESZYCH w km 2+065 - 2+640 i w km 3+470 – 3+765
2 |  |  |  | Wyznaczenie trasy i punktów wysokościowych w terenie podgórskim | km | 5.7
3 |  |  |  | Wykonanie geodezyjnej inwentaryzacji powykonawczej robót w wersji papierowej i na nośniku elektronicznym | kpl | 1
4 |  |  |  | Karczowanie krzaków i zakrzaczeń wraz z wywiezieniem i utylizacją pozostałości po karczowaniu | ha | 0.05
5 |  |  |  | Usunięcie warstwy ziemi urodzajnej (humusu) o grubości warstwy do 15 cm wraz z załadunkiem i transportem na składowisko przyobiektowe | m2 | 2300
6 |  |  |  | Rozbiórka zjazdów z kruszywa,płyt ażurowych , masy asfaltowej z transportem na składowisko przyobiektowe i utylizacja | m3 | 55
7 |  |  |  | Odkopanie części przelotowej przepustów pod zjazdami wraz z odwozem materiału z rozbiórki na stanowisko przyobiektowe do utylizacji | m3 | 33
8 |  |  |  | Rozebranie istniejących przepustów z rur betonowych pod zjazdami o średnicy 500 -800 wraz ze złożeniem na stanowisku przyobiektowym | m | 66
9 |  |  |  | Cięcie podłużne piłą mechaniczną nawierzchni asfaltowej do uzyskania jednakowej szerokości w przekroju poprzecznym, głębokość do 10cm | mb | 575
10 |  |  |  | Wykonanie wykopów pod kanał odwodnienia, krawężnik, studnie rewizyjne i wodościekowe koparkami podsiębiernymi o pojemności łyżki 0,25 m3 w gruncie kat. III z transportem urobku samochodami samowyładowczymi na odkład zorganizowany staraniem Wykonawcy do utylizacji | m3 | 287
11 |  |  |  | Wykonanie podsypki żwirowo-piaskowej pod płytę denną studni kanalizacyjnych i studzienek ściekowych grubość warstwy 15 cm | m3 | 87
12 |  |  |  | Wykonanie części przelotowej kanału odwodnienia drogi z rur o średnicy 800 mm z tworzyw sztucznych o sztywności obwodowej min. 8 kN/m2 wraz z robotami ziemnymi i obsypką kanalizacji | mb | 110
13 |  |  |  | Wykonanie części przelotowej kanału odwodnienia drogi z rur o średnicy 500 mm z tworzyw sztucznych o sztywności obwodowej min. 8 kN/m2 wraz z robotami ziemnymi i obsypką kanalizacji | mb | 465
14 |  |  |  | Wykonanie kompletnych studni rewizyjno-połączeniowych z kręgów betonowych o średnicy 1000 mm w gotowym wykopie o głębokości 1,50 m wraz z obsypką pospółką żwirową i zagęszczeniem -podłączenie kanału i przykanalików, zamontowanie stopni złazowych i pokrywy żeliwnej typ ciężki | kpl | 14
15 |  |  |  | Wykonanie studzienek ściekowych ulicznych betonowych o śr.500 mm z wpustami żeliwnymi jezdniowo-krawężnikowymi klacy C-250 kN z uchylną kratą i uchylną klapą na zawiasach o wysokości dostosowanej do lica krawężnika 650*450 mm typ ciężki (z osadnikiem bez syfonu) z wyk. obsypki kruszywem naturalnym i zagęszczeniem | szt | 14
16 |  |  |  | Wykonanie studzienek ściekowych terenowych z pojedynczym wpustem o śr. 500mm | szt | 2
17 |  |  |  | Ułożenie drenażu rurowego jednorzędowego z rur PCV perforowanych 160 mm owiniętych geowłókniną w gotowym wykopie suchym wraz z przygotowaniem i wykonaniem obsypki filtracyjnej z kruszywa 4-16 grubości 40 cm | mb | 50
18 |  |  |  | Wykonanie nasypów z ziemi pozyskanej z ukopu staraniem Wykonawcy i dowożonej samochodami samowyładowczymi wraz z zagęszczeniem | m3 | 570
19 |  |  |  | Ustawienie krawężników betonowych, wystających, o wym. 20x30 cm z wykonaniem ławy betonowej o gr.10 cm z betonu C12/15 i na podsypce cementowo-piaskowej 1:4 o gr. 5cm z dodatkiem na ściek trzyrzędowy o szer. 0,30m i wykonaniem ścieku z kostki brukowej betonowej szarej o grubości 8cm, na ławie betonowej z betonu C12/15 grubości 20 cm i na podsypce cem.-piask. 1:4 krawężnik wyniesiony nad poziom jezdni 12 cm, na zjazdach 4 cm (łączna ilość betonu: 0,15m3/mb), na zejściach 2 cm (skosy uzyskać na długości 2 m) | mb | 575
20 |  |  |  | Obrzeża betonowe o wymiarach 30x8 cm na ławie betonowej C12/15 z oporem; spoiny wypełnione piaskiem. | mb | 575
21 |  |  |  | Profilowanie i zagęszczenie podłoża wykonane ręcznie pod warstwy konstrukcyjne chodnika | m2 | 1060 |  | 0
22 |  |  |  | Wykonanie warstwy podbudowy zasadniczej chodnika z mieszanki kruszywa łamanego 0/31,5 stabilizowanego mechanicznie - grubość warstwy po zagęszczeniu 20 cm | m2 | 1060 |  | 0
23 |  |  |  | Wykonanie górnej warstwy podbudowy pod chodnik z betonu C12/15 - grubość warstwy po zagęszczeniu 10 cm wraz z pielęgnacją | m2 | 1060 |  | 0
24 |  |  |  | Wykonanie nawierzchni chodnika, z kostki betonowej szarej gr. 8 cm /8x10x20cm/ na podsypce cementowo-piaskowej 1:4 gr. 3 cm, z wypełnieneim spoin piaskiem, uwzglednić jeden rząd w kolorze czerwonym | m2 | 1060 |  | 0
25 |  |  |  | Wykonanie ścieków z elementów betonowych wzdłuż obrzeża koryto 50x60x15 wraz z wykonaniem ławy betonowej C12/15 grubości 20 cm oraz niezbędnymi robotami przygotowawczymi | mb | 100 |  | 0
26 |  |  |  | Umocnienie skarpy drogi płytami betonowymi ażurowymi grubości 8 cm na geowłókninie z kołkowaniem 2 szt/płytę wraz z przygotowaniemi i wyprofilowaniem podłoża oraz zahumusowaniem otworów | m2 | 75 |  | 0
27 |  |  |  | Uzupełnienie zjazdów za chodnikiem kruszywem łamanym o gr. 10 cm | m3 | 16 |  | 0
28 |  |  |  | Uzupełnienie ubytku pomiędzy krawężnikiem a istniejąca jezdnią oraz zjazdów za chodnikiem masą mineralno-asfaltową w ilości 150 kg/m2, o gr. śr. 6 cm | t | 16 |  | 0
29 |  |  |  | Wykonanie oznakowania poziomego drogi farbami chlorokauczukowymi (cienkowarstwowo) wraz robotami przygotowawczymi podłoża | m2 | 40 |  | 0
30 |  |  |  | Montaż barier chodnikowych, typu U11a, bariera chodnikowa ze szczeblinkami, modułowa 200*150 (110), rama fi 60,3 mm szczeblinki z rur fi 20 mm ocynk ogniowy, farba szara, zakotwionych w betonie | mb | 10 |  | 0
31 |  |  |  | Humusowanie skarp (za chodnikiem) z obsianiem mieszanką traw przy grubości warstwy humusu 10 cm . | m2 | 4600 |  | 0 | 0 | 0
32 |  |  |  | Rozebranie obrzeży betonowych 8x30 na ławie betonowej ze złożeniem w stosy i transportem na składowisko przyobiektowe do ponownego wykorzystania | mb | 295
33 |  |  |  | Wykonanie wykopów pod poszerzenie chodnika dla pieszych koparkami podsiębiernymi o pojemności łyżki 0,25 m3 w gruncie kat. III z transportem urobku samochodami samowyładowczymi na odkład zorganizowany staraniem Wykonawcy, do ponownego wykorzystania | m3 | 118
34 |  |  |  | Obrzeża betonowe o wymiarach 30x8 cm na ławie betonowej C12/15 z oporem; spoiny wypełnione piaskiem. | mb | 295
35 |  |  |  | Profilowanie i zagęszczenie podłoża wykonane ręcznie pod warstwy konstrukcyjne chodnika | m2 | 165
36 |  |  |  | Wykonanie warstwy podbudowy zasadniczej chodnika z mieszanki kruszywa łamanego 0/31,5 stabilizowanego mechanicznie - grubość warstwy po zagęszczeniu 20 cm | m2 | 165
37 |  |  |  | Wykonanie górnej warstwy podbudowy pod chodnik z betonu C12/15 - grubość warstwy po zagęszczeniu 10 cm wraz z pielęgnacją | m2 | 165
38 |  |  |  | Wykonanie nawierzchni chodnika, z kostki betonowej szarej gr. 8 cm /8x10x20cm/ na podsypce cementowo-piaskowej 1:4 gr. 5 cm, z wypełnieneim spoin piaskiem, uwzglednić jeden rząd w kolorze czerwonym | m2 | 165
39 |  |  |  | Humusowanie skarp (za chodnikiem) z obsianiem mieszanka traw przy grubości warstwy humusu 10 cm . | m2 | 295
PRZEBUDOWA DROGI - w km 5+880 - 10+628
40 |  |  |  | Roboty ziemne wykonane równiarką; odsunięcie poboczy, z pozostawieniem materiału w obrębie wykonywanych robót | m2 | 4748
41 |  |  |  | Wykonanie wykopów mechanicznie na odkład pod poszerzenie drogi, korytowanie o gł. do 40 cm,w gruncie kat. II-III; z wbudowaniem w pobocza drogi wraz z zagęszczeniem | m3 | 2280
42 |  |  |  | Wykonanie dolnej warstwy podbudowy pod poszerzenie jezdni z kruszywa łamanego 0-31,5 grubość warstwy po zagęszczeniu 40 cm wraz z profilowaniem i zagęszczeniem mechanicznym | m3 | 2280
43 |  |  |  | Frezowanie nawierzchni asfaltowej na całej szerokości drogi z pozostawieniem destruktu; grubość frezowania 0,10 m | m2 | 23740
44 |  |  |  | Wykonanie podbudowy metodą recyklingu głębokiego na zimno o głębokości 40 cm z zastosowaniem środka wiążącego typu Silment CQ-25 lub innego o równoważnych parametrach (np. cement) dla osiągnięcia wytrzymałości podbudowy Rm 2,5 MPa, przy użyciu urządzenia samojezdnego; recyklera-remiksera z automatycznym dozowaniem wody do procesu recyklingu | m2 | 27064
45 |  |  |  | Wykonanie górnej warstwy podbudowy z mieszanki kruszywa łamanego 0-31,5, grubości 8 cm po zagęszczeniu | m2 | 27064
46 |  |  |  | Wykonanie warstwy wiążącej z MMA dla KR 3-4, w ilości 125 kg/m2 średnia grubość w-wy 5 cm wraz ze skropieniem istniejącej podbudowy emulsją asf. w il. 0,3kg/m2 | m2 | 26589 | 36.82 | 979006.98
47 |  |  |  | Wykonanie warstwy ścieralnej z MMA dla KR 3-4 gr. w-wy 5 cm wraz ze skropieniem w-wy wiążącej emulsją asf. w il. 0,3kg/m2 | m2 | 26114 | 40.29 | 1052133.06
48 |  |  |  | Utwardzenie poboczy - kruszywem łamanym 0-31,5 grubość w-wy po zagęszczeniu 15 cm | m2 | 4748
49 |  |  |  | Odkopanie części przelotowej przepustów pod koroną drogi wraz z odwozem materiału z rozbiórki na składowisko przyobiektowe do wykorzystania w 30% przy zasypce części przelotowych | m3 | 1300
50 |  |  |  | Roboty ziemne - wykonanie korytowania o gł. śr.15cm pod ułożenie części przelotowej przepustów pod koroną drogi z odwozem gruntu z wykopu na odl. do 2 km | m2 | 38
51 |  |  |  | Wykonanie ławy z kruszywa stabilizowanego cementem o grubości 20 cm pod część przelotową przepustów pod koroną drogi | m3 | 50
52 |  |  |  | Wykonanie części przelotowej przepustu pod zjazdami z rur karbowanych HDPE lub PE o sztywności obwodowej 8kPa, śr. wewn. 600 mm, łączonych na uszczelkę, zakończenia proste 5szt x 12 mb | mb | 60
53 |  |  |  | Wykonanie części przelotowej przepustu pod koroną drogi z rur karbowanych HDPE lub PE o sztywności obwodowej 8kPa, śr. wewn. 800 mm, łączonych na uszczelkę, zakończenia proste 7 szt x 12 mb | mb | 96
54 |  |  |  | Wykonanie części przelotowej przepustu pod koroną drogi z rur karbowanych HDPE lub PE o sztywności obwodowej 8kPa, śr. wewn. 1000 mm, łączonych na uszczelkę, zakończenia proste | mb | 12
55 |  |  |  | Wykonanie części przelotowej przepustu pod koroną drogi z rur karbowanych HDPE lub PE o sztywności obwodowej 8kPa, śr. wewn. 1200 mm, łączonych na uszczelkę, zakończenia proste 2 szt x 15mb, 1 szt x 24 mb | mb | 54
56 |  |  |  | Wykonanie przepustu stalowego pod koroną drogi z blachy falistej o przekroju łukowo- kołowym. Konstrukcja stalowa o świetle pionowym=155cm i świetle poziomym=210cm, grubość blachy konstrukcji 3,5 mm; konstrukcja stalowa na klasę B, zabezpieczenie powłoką cynkową grubości 42µm i dodatkowo powłoką polimerową dwustronnie o gr. min. 250µm Konstrukcja pod kątem 90° np. HCPA16 lub równoważna. W kosztach należy uwzględnić przepuszczenie wody nad przestrzenią robót w ściankach szczelnych na czas wykonywania konstrukcji stalowej | mb | 15
57 |  |  |  | Wykonanie przepustu stalowego pod koroną drogi z blachy falistej o przekroju łukowo- kołowym. Konstrukcja stalowa o świetle pionowym=155cm i świetle poziomym=210cm, grubość blachy konstrukcji 3,5 mm; konstrukcja stalowa na klasę B, zabezpieczenie powłoką cynkową grubości 42µm i dodatkowo powłoką polimerową dwustronnie o gr. min. 250µm Konstrukcja pod kątem 90° np. HCPA16 lub równoważna. W kosztach należy uwzględnić przepuszczenie wody nad przestrzenią robót w ściankach szczelnych na czas wykonywania konstrukcji stalowej | mb | 12
58 |  |  |  | Wykonanie przepustów pod koroną drogi pospółką żwirową o uziarnieniu 0-31,5; stabilizowaną mechanicznie do uzyskania naziomu min. 0,30 m. Współczynnik zagęszczenia I=0,98 | m3 | 910
59 |  |  |  | Demontaż i ponowny montaż barier ochronnych stalowych typu SP-04 przekładkowych z dodatkowym montażem pochwytu dla uzyskania bariero - poręczy o wysokośći min.110 cm | mb | 300
60 |  |  |  | Zabezpieczenie wlotu i wylotu przepustu pod koroną drogi kamieniem łamanym zatapianym w betonie C16/20 grubości 20 cm | m2 | 160
61 |  |  |  | Zabezpieczenie wlotów i wylotów przepustów pod koroną drogi koszami siatkowo-kamiennymi grubości 50 cm z niezbędnymi robotami ziemnymi i zasypką przestrzeni za koszami, kosze siatkowe należy wykonać z drutu stalowego ocynkowanego grubości min. 2,7 mm, o średnicy oczek nie większych niż 8-10 cm, kosze układane na geowłókninie, | m3 | 100
62 |  |  |  | Utwardzenie poboczy - kruszywem łamanym 0-31,5 grubość w-wy po zagęszczeniu 15 cm | m2 | 4748
63 |  |  |  | Uzupełnienie zjazdów w granicach pasa drogowego - kruszywem łamanym 0-31,5 grubość w-wy po zagęszczeniu 15 cm | m3 | 30
64 |  |  |  | Uzupełnienie zjazdów w granicach pasa drogowego do wysokości nawierzchni bitumicznej drogi masą mineralno-asfaltową w ilości 150 kg/m2, o gr. śr. 6 cm | t | 30
PRZEBUDOWA MOSTU w km 8+903
65 |  |  |  | Wykonaniemostu stalowego z blachy falistej o przekroju łukowym. Konstrukcja stalowa o świetle pionowym=120cm i świetle poziomym=3,14cm, grubość blachy konstrukcji 7 mm; konstrukcja stalowa na klasę B, zabezpieczenie powłoką cynkową grubości 70µm i dodatkowo powłoką epoksydową grubości 200 µm. Konstrukcja pod kątem 90° np. MULTIPLATE BC-1 lub równoważna. W zakres robót wchodzi również zakup i montaż prowadzącej "szyny fundamentowej". W kosztach należy uwzględnić przepuszczenie wody nad przestrzenią robót w ściankach szczelnych na czas wykonywania konstrukcji stalowej | m | 12
66 |  |  |  | Ścianki fundamentowe pod most stalowy | m3 | 14
67 |  |  |  | Wykonanie konstrukcji modułowej gabionów - umocnienia skarp w obrebie mostu koszami siatkowo-kamiennymi grubości 50cm z wykonaniem gurtów w dnie potoku oraz niezbędnymi robotami ziemnymi i zasypką przestrzeni za koszami, kosze siatkowe należy wykonać z drutu stalowego ocynkowanego grubości min. 3,0 mm, o średnicy oczek nie większych niż 8-10 cm, kosze układane na geowłókninie | m3 | 52
68 |  |  |  | Montaż bariero-poręczy H2/W3 ochronnej jednostronnej o rozstawie słupków - 1,0 m wraz z kosztami zakupu i transportem spełniające EN1317 | m | 36
RAZEM KOSZTORYS NETTO:
Podatek VAT 23%:
OGÓŁEM KOSZTORYS BRUTTO:
Sporzadził: Zatwierdził: