## Przedmiar
Rodos 7.0.17.7 [L122801]
Przedmiar
PRZEBUDOWA DROGI POWIATOWEJ NR 1740R W KM 0+000 - KM 0+036 ORAZ ROZBUDOWA DROGI GMINNEJ W KM 0+036 - KM 0+477 UL. KONFEDERACKIEJ W JAROSŁAWIU W RAMACH ZADANIA PN. „INWESTYCJE DROGOWE NA TERENIE DRÓG GMINNYCH – PROJEKT DROGI OD UL. SKARBOWSKIEGO DO UL. HAJNUSA (WRAZ Z OŚWIETLENIEM)”
Nr | Podstawa | Kod poz. | Nr ST | Opis robót | Jm | Ilość
1 | 2 | 3 | 4 | 5 | 6 | 7
ETAP II- km 0+241 - 0+388
Zabezpieczenie sieci elektroenergetycznej średniego i niskiego napięcia będącej własnością PGE Dystrybucja S.A.
1 | KNNR 5 0701/03 |  |  | Ręczne kopanie rowów dla kabli w gruncie kategorii IV - odkopanie linii kablowych | m3 | 36.8
2 | KNNR 5 0705/01 |  |  | Ułożenie rur osłonowych z PCW o średnicy do 110mm - rura dwudzielna | m | 79
3 | KNNR 5 0705/01 |  |  | Ułożenie rur osłonowych z PCW o średnicy do 160mm - rura dwudzielna | m | 67
4 | Analiza własna |  |  | Pogłębienie posadowienia linii kablowych do głębokości wymaganej | kpl | 1
5 | KNNR 5 0702/03 |  |  | Ręczne zasypywanie rowów dla kabli w gruncie kategorii IV | m3 | 36.8
6 | Analiza własna |  |  | Wyłączenia, geodezja, nadzór branżowy | kpl | 1
Budowa oświetlenia drogowego
7 | KNNR 5 1002/01 dopłata 0,7x |  |  | Demontaż wysięgników rurowych o masie do 15kg mocowanych na słupie | szt | 1
8 | KNNR 5 1004/02 dopłata 0,7x |  |  | Demontaż opraw oświetlenia zewnętrznego na wysięgniku | szt | 1
9 | KNNR 5 1001/01.1 dopłata 0,7x |  |  | Demontaż słupów oświetleniowych stalowych o masie do 100kg - - słup stalowy o wysokości 8m | szt | 1
10 | KNNR 1 0306/09 dopłata 0,7x |  |  | Wykopanie dołów w gruncie kategorii IV o powierzchni dna do 0,2m2 i głębokości do 1,0m - odkopanie fundamentów prefabrykowanych | dół | 1
11 | KNNR 5 0411/07 dopłata 0,7x |  |  | Demontaż fundamentu prefabrykowanego betonowego o objętości do 0,10m3 w wykopie, w gruncie kategorii IV, fundament pod słup oświetleniowy | szt | 1
12 | KNNR 5 0701/03 |  |  | Ręczne kopanie rowów dla kabli w gruncie kategorii IV | m3 | 27.36
13 | KNNR 5 0701/05 |  |  | Mechaniczne kopanie rowów dla kabli w gruncie kategorii III-IV | m3 | 63.84
14 | KNNR 5 0705/01 |  |  | Ułożenie rur osłonowych z PCW o średnicy do 140mm | m | 171
15 | KNNR 5 0713/02 |  |  | Układanie kabli o masie do 1kg/m w rurach, pustakach lub kanałach zamkniętych | m | 171
16 | KNNR 5 0706/01 dopłata 2x |  |  | Nasypanie warstwy piasku na dnie rowu kablowego o szerokości do 0,4m | m | 45.6
17 | KNNR 5 0707/01.1 |  |  | Ręczne układanie kabli o masie do 0,5kg/m w rowach kablowych z przykryciem folią kalandrowaną | m | 144
18 | KNNR 1 0306/09 |  |  | Wykopanie dołów w gruncie kategorii IV o powierzchni dna do 0,2m2 i głębokości do 1,0m | dół | 21
19 | KNNR 5 0411/07 |  |  | Montaż fundamentu prefabrykowanego betonowego o objętości do 0,10m3 w wykopie, w gruncie kategorii IV, fundament pod słup oświetleniowy | szt | 21
20 | KNNR 5 1001/01.1 |  |  | Montaż i stawianie słupów oświetleniowych stalowych o masie do 100kg - słup stalowy o wysokości 6m | szt | 16
21 | KNNR 5 1001/01.1 |  |  | Montaż i stawianie słupów oświetleniowych stalowych o masie do 100kg - - słup stalowy o wysokości 8m | szt | 5
22 | KNNR 5 1006/01 |  |  | Montaż tablic bezpiecznikowych wnękowych | szt | 21
23 | KNNR 5 1002/01 |  |  | Montaż wysięgników rurowych o masie do 15kg mocowanych na słupie | szt | 21
24 | KNNR 5 1004/02 |  |  | Montaż opraw oświetlenia zewnętrznego na wysięgniku | szt | 21
25 | KNNR 5 0726/10 |  |  | Zarobienie końca kabla 5-żyłowego o przekroju żył do 50mm2 na napięcie do 1kV o izolacji i powłoce z tworzyw sztucznych | szt | 42
26 | KNNR-W 5 0605/03 |  |  | Montaż uziomów poziomych w wykopie o głębokości do 0,60m w gruncie kategorii IV | m | 285
27 | KNNR 5 0605/08 |  |  | Mechaniczne pogrążenie uziomów pionowych prętowych w gruncie kategorii III | m | 21
28 | KNNR 5 0611/01 |  |  | Wykonanie spawu łączącego przewody instalacji odgromowej lub przewody wyrównawcze z bednarki o przekroju do 120mm2, w wykopie | szt | 21
29 | KNR 5-14 0604/01 |  |  | Przykręcanie tabliczek opisowych | szt | 21
30 | KNR 5-14 0604/02 |  |  | Przyklejanie tabliczek opisowych | szt | 21
31 | KNNR 5 0702/03 |  |  | Ręczne zasypywanie rowów dla kabli w gruncie kategorii IV | m3 | 27.36
32 | KNNR 5 0702/05 |  |  | Mechaniczne zasypywanie rowów dla kabli w gruncie kategorii III-IV | m3 | 63.84
33 | KNR 4-03 1203/01 |  |  | Badanie linii kablowej NN 4-żyłowej | odcinek | 1
34 | KNR 4-03 1205/05 |  |  | Badanie skuteczności zerowania - za pierwsze badanie | pomiar | 1
35 | KNR 4-03 1205/06 |  |  | Badanie skuteczności zerowania - dodatek za każde następne badanie | pomiar | 1
36 | Analiza własna |  |  | Pomiary fotometryczne zabudowanego oświetlenia ulicznego | kpl | 1
37 | Analiza własna |  |  | Geodezja, dodatkowe koszty budowy | kpl | 1

## Kosztorys ofertowy
Rodos 7.0.17.7 [L122801]
Kosztorys ofertowy
PRZEBUDOWA DROGI POWIATOWEJ NR 1740R W KM 0+000 - KM 0+036 ORAZ ROZBUDOWA DROGI GMINNEJ W KM 0+036 - KM 0+477 UL. KONFEDERACKIEJ W JAROSŁAWIU W RAMACH ZADANIA PN. „INWESTYCJE DROGOWE NA TERENIE DRÓG GMINNYCH – PROJEKT DROGI OD UL. SKARBOWSKIEGO DO UL. HAJNUSA (WRAZ Z OŚWIETLENIEM)”
Nr | Podstawa | Kod poz. | Nr ST | Opis robót | Jm | Ilość | Cena | Wartość
1 | 2 | 3 | 4 | 5 | 6 | 7 | 8 | 9
ETAP II- km 0+241 - 0+388
ETAP II- km 0+241 - 0+388
Zabezpieczenie sieci elektroenergetycznej średniego i niskiego napięcia będącej własnością PGE Dystrybucja S.A.
1 | KNNR 5 0701/03 |  |  | Ręczne kopanie rowów dla kabli w gruncie kategorii IV - odkopanie linii kablowych | m3 | 36.8 |  | 0
2 | KNNR 5 0705/01 |  |  | Ułożenie rur osłonowych z PCW o średnicy do 110mm - rura dwudzielna | m | 79 |  | 0
3 | KNNR 5 0705/01 |  |  | Ułożenie rur osłonowych z PCW o średnicy do 160mm - rura dwudzielna | m | 67 |  | 0
4 | Analiza własna |  |  | Pogłębienie posadowienia linii kablowych do głębokości wymaganej | kpl | 1 |  | 0
5 | KNNR 5 0702/03 |  |  | Ręczne zasypywanie rowów dla kabli w gruncie kategorii IV | m3 | 36.8 |  | 0
6 | Analiza własna |  |  | Wyłączenia, geodezja, nadzór branżowy | kpl | 1 |  | 0
|  |  |  | Zabezpieczenie sieci elektroenergetycznej średniego i niskiego napięcia będącej własnością PGE Dystrybucja S.A. |  |  |  | 0
Budowa oświetlenia drogowego
7 | KNNR 5 1002/01 dopłata 0,7x |  |  | Demontaż wysięgników rurowych o masie do 15kg mocowanych na słupie | szt | 1 |  | 0
8 | KNNR 5 1004/02 dopłata 0,7x |  |  | Demontaż opraw oświetlenia zewnętrznego na wysięgniku | szt | 1 |  | 0
9 | KNNR 5 1001/01.1 dopłata 0,7x |  |  | Demontaż słupów oświetleniowych aluminiowych o masie do 100kg - - słup aluminiowy o wysokości 8m | szt | 1 |  | 0
10 | KNNR 1 0306/09 dopłata 0,7x |  |  | Wykopanie dołów w gruncie kategorii IV o powierzchni dna do 0,2m2 i głębokości do 1,0m - odkopanie fundamentów prefabrykowanych | dół | 1 |  | 0
11 | KNNR 5 0411/07 dopłata 0,7x |  |  | Demontaż fundamentu prefabrykowanego betonowego o objętości do 0,10m3 w wykopie, w gruncie kategorii IV, fundament pod słup oświetleniowy | szt | 1 |  | 0
12 | KNNR 5 0701/03 |  |  | Ręczne kopanie rowów dla kabli w gruncie kategorii IV | m3 | 27.36 |  | 0
13 | KNNR 5 0701/05 |  |  | Mechaniczne kopanie rowów dla kabli w gruncie kategorii III-IV | m3 | 63.84 |  | 0
14 | KNNR 5 0705/01 |  |  | Ułożenie rur osłonowych z PCW o średnicy do 140mm | m | 171 |  | 0
15 | KNNR 5 0713/02 |  |  | Układanie kabli o masie do 1kg/m w rurach, pustakach lub kanałach zamkniętych | m | 171 |  | 0
16 | KNNR 5 0706/01 dopłata 2x |  |  | Nasypanie warstwy piasku na dnie rowu kablowego o szerokości do 0,4m | m | 45.6 |  | 0
17 | KNNR 5 0707/01.1 |  |  | Ręczne układanie kabli o masie do 0,5kg/m w rowach kablowych z przykryciem folią kalandrowaną | m | 144 |  | 0
18 | KNNR 1 0306/09 |  |  | Wykopanie dołów w gruncie kategorii IV o powierzchni dna do 0,2m2 i głębokości do 1,0m | dół | 21 |  | 0
19 | KNNR 5 0411/07 |  |  | Montaż fundamentu prefabrykowanego betonowego o objętości do 0,10m3 w wykopie, w gruncie kategorii IV, fundament pod słup oświetleniowy | szt | 21 |  | 0
20 | KNNR 5 1001/01.1 |  |  | Montaż i stawianie słupów oświetleniowych aluminiowych o masie do 100kg - słup aluminiowy o wysokości 6m | szt | 16 |  | 0
21 | KNNR 5 1001/01.1 |  |  | Montaż i stawianie słupów oświetleniowych aluminiowych o masie do 100kg - - słup aluminiowy o wysokości 8m | szt | 5 |  | 0
22 | KNNR 5 1006/01 |  |  | Montaż tablic bezpiecznikowych wnękowych | szt | 21 |  | 0
23 | KNNR 5 1002/01 |  |  | Montaż wysięgników rurowych o masie do 15kg mocowanych na słupie | szt | 21 |  | 0
24 | KNNR 5 1004/02 |  |  | Montaż opraw oświetlenia zewnętrznego na wysięgniku | szt | 21 |  | 0
25 | KNNR 5 0726/10 |  |  | Zarobienie końca kabla 5-żyłowego o przekroju żył do 50mm2 na napięcie do 1kV o izolacji i powłoce z tworzyw sztucznych | szt | 42 |  | 0
26 | KNNR-W 5 0605/03 |  |  | Montaż uziomów poziomych w wykopie o głębokości do 0,60m w gruncie kategorii IV | m | 285 |  | 0
27 | KNNR 5 0605/08 |  |  | Mechaniczne pogrążenie uziomów pionowych prętowych w gruncie kategorii III | m | 21 |  | 0
28 | KNNR 5 0611/01 |  |  | Wykonanie spawu łączącego przewody instalacji odgromowej lub przewody wyrównawcze z bednarki o przekroju do 120mm2, w wykopie | szt | 21 |  | 0
29 | KNR 5-14 0604/01 |  |  | Przykręcanie tabliczek opisowych | szt | 21 |  | 0
30 | KNR 5-14 0604/02 |  |  | Przyklejanie tabliczek opisowych | szt | 21 |  | 0
31 | KNNR 5 0702/03 |  |  | Ręczne zasypywanie rowów dla kabli w gruncie kategorii IV | m3 | 27.36 |  | 0
32 | KNNR 5 0702/05 |  |  | Mechaniczne zasypywanie rowów dla kabli w gruncie kategorii III-IV | m3 | 63.84 |  | 0
33 | KNR 4-03 1203/01 |  |  | Badanie linii kablowej NN 4-żyłowej | odcinek | 1 |  | 0
34 | KNR 4-03 1205/05 |  |  | Badanie skuteczności zerowania - za pierwsze badanie | pomiar | 1 |  | 0
35 | KNR 4-03 1205/06 |  |  | Badanie skuteczności zerowania - dodatek za każde następne badanie | pomiar | 1 |  | 0
36 | Analiza własna |  |  | Pomiary fotometryczne zabudowanego oświetlenia ulicznego | kpl | 1 |  | 0
37 | Analiza własna |  |  | Geodezja, dodatkowe koszty budowy | kpl | 1 |  | 0
|  |  |  | Budowa oświetlenia drogowego |  |  |  | 0
Razem k.b.
Podatek VAT 23%
Ogółem

## Tabela elementów
Rodos 7.0.17.7 [L122801]
Tabela elementów
PRZEBUDOWA DROGI POWIATOWEJ NR 1740R W KM 0+000 - KM 0+036 ORAZ ROZBUDOWA DROGI GMINNEJ W KM 0+036 - KM 0+477 UL. KONFEDERACKIEJ W JAROSŁAWIU W RAMACH ZADANIA PN. „INWESTYCJE DROGOWE NA TERENIE DRÓG GMINNYCH – PROJEKT DROGI OD UL. SKARBOWSKIEGO DO UL. HAJNUSA (WRAZ Z OŚWIETLENIEM)”
Nr | Opis robót | Wartość | Udział %
1 | 2 | 3 | 4
ETAP II- km 0+241 - 0+388
Zabezpieczenie sieci elektroenergetycznej średniego i niskiego napięcia będącej własnością PGE Dystrybucja S.A.
Budowa oświetlenia drogowego
Razem k.b.
Podatek VAT 23%
Ogółem