## Arkusz1
PRZEDMIAR / KOSZTORYS OFERTOWY
Nazwa zadania: |  | Modernizacja dróg gminych o nawierzchni betonowej na terenie gminy Łącko
Lp. | Podstawa | Opis | Jedn. | Ilość | Cena jedn. | Wartość
MODERNIZACJA DRÓG - BUDŻET GMINY
Modernizacja drogi gminnej nr 291649K Obidza - Bukowy Potok w m. Łazy Brzyńskie na odc. dł. 190mb
1 | KNNR 6 0103-03 | Profilowanie i zagęszczanie podłoża wykonywane mechanicznie w gruncie kat. II-IV pod warstwy konstrukcyjne nawierzchni | m2 | 589
2 | KNNR 6 0113-05 | Warstwa górna podbudowy z kruszyw łamanych o grubości po zagęszczeniu 10 cm | m2 | 589
3 | KNR 2-31 0308-03 | Nawierzchnia betonowa - warstwa górna o grubości 15 cm, beton C30/37 drogowy | m2 | 570
4 | KNR 2-31 1402-05 | Mechaniczne ścinanie poboczy o grub. 10 cm | m2 | 190
5 | KNNR 6 0113-06 | Warstwa górna podbudowy z kruszyw łamanych o grubości po zagęszczeniu 15 cm -uzupełnienie i utwardzenie poboczy | m2 | 190
Razem dział: Modernizacja drogi gminnej nr 291649K Obidza - Bukowy Potok w m. Łazy Brzyńskie dł. 190mb
Modernizacja drogi gminnej nr 291734K Brzyna - Sworniowka w m. Brzyna na odc. w km 1+010 - 1+185
1 | KNNR 6 0103-03 | Profilowanie i zagęszczanie podłoża wykonywane mechanicznie w gruncie kat. II-IV pod warstwy konstrukcyjne nawierzchni | m2 | 525
2 | KNNR 6 0113-05 | Warstwa górna podbudowy z kruszyw łamanych o grubości po zagęszczeniu 10 cm | m2 | 525
3 | KNR 2-31 0308-03 | Nawierzchnia betonowa - warstwa górna o grubości 15 cm, beton C30/37 drogowy | m2 | 490
4 | KNR 2-31 1402-05 | Mechaniczne ścinanie poboczy o grub. 10 cm | m2 | 140
5 | KNNR 6 0113-06 | Warstwa górna podbudowy z kruszyw łamanych o grubości po zagęszczeniu 15 cm -uzupełnienie i utwardzenie poboczy | m2 | 140
Razem dział: Modernizacja drogi gminnej nr 291734K Brzyna - Sworniowka w m. Brzyna w km 1+010 - 1+185
MODERNIZACJA DRÓG - FUNDUSZ SOŁECKI
Modernizacja drogi gminnej nr 291954K Szczereż - Do Pogwizda w km 0+651 - 0+756
1 | KNNR 6 0103-03 | Profilowanie i zagęszczanie podłoża wykonywane mechanicznie w gruncie kat. II-IV pod warstwy konstrukcyjne nawierzchni | m2 | 313.5
2 | KNNR 6 0113-05 | Warstwa górna podbudowy z kruszyw łamanych o grubości po zagęszczeniu 10 cm | m2 | 313.5
3 | KNR 2-31 0308-03 | Nawierzchnia betonowa - warstwa górna o grubości 15 cm, beton C30/37 drogowy | m2 | 283.5
4 | KNR 2-31 1402-05 | Mechaniczne ścinanie poboczy o grub. 10 cm | m2 | 42
5 | KNNR 6 0113-06 | Warstwa górna podbudowy z kruszyw łamanych o grubości po zagęszczeniu 15 cm -uzupełnienie i utwardzenie poboczy | m2 | 42
Razem dział: Modernizacja drogi gminnej nr 291954K Szczereż - Do Pogwizda w km 0+651 - 0+756
Modernizacja drogi gminnej nr 291636K Obidza - Jastrzębówka na odc. w km 0+630 - 0+840
1 | KNNR 6 0103-03 | Profilowanie i zagęszczanie podłoża wykonywane mechanicznie w gruncie kat. II-IV pod warstwy konstrukcyjne nawierzchni | m2 | 651
2 | KNNR 6 0113-06 | Warstwa górna podbudowy z kruszyw łamanych o grubości po zagęszczeniu 15 cm | m2 | 651
3 | KNR 2-31 0308-03 | Nawierzchnia betonowa - warstwa górna o grubości 15 cm, beton C30/37 drogowy | m2 | 630
4 | KNR 2-31 1402-05 | Mechaniczne ścinanie poboczy o grub. 10 cm | m2 | 126
5 | KNNR 6 0113-06 | Warstwa górna podbudowy z kruszyw łamanych o grubości po zagęszczeniu 15 cm -uzupełnienie i utwardzenie poboczy | m2 | 126
Razem dział: Modernizacja drogi gminnej nr 291636K Obidza - Jastrzębówka na odc. w km 0+630 - 0+840
Modernizacja drogi gminnej w m. Łazy Brzyńskie dz. ew. nr 260 na odc. dł. 75 mb
1 | KNNR 6 0103-03 | Profilowanie i zagęszczanie podłoża wykonywane mechanicznie w gruncie kat. II-IV pod warstwy konstrukcyjne nawierzchni | m2 | 210
2 | KNNR 6 0113-05 | Warstwa górna podbudowy z kruszyw łamanych o grubości po zagęszczeniu 10 cm | m2 | 210
3 | KNR 2-31 0308-03 | Nawierzchnia betonowa - warstwa górna o grubości 15 cm, beton C30/37 drogowy | m2 | 210
4 | KNR 2-31 1402-05 | Mechaniczne ścinanie poboczy o grub. 10 cm | m2 | 30
5 | KNNR 6 0113-06 | Warstwa górna podbudowy z kruszyw łamanych o grubości po zagęszczeniu 15 cm -uzupełnienie i utwardzenie poboczy | m2 | 30
Razem dział: Modernizacja drogi gminnej w m. Łazy Brzyńskie dz. ew. nr 260 na odc. dł. 75 mb
Modernizacja drogi gminnej nr 292041K Łącko - Zawodzie Złotne na odc. dł. 150mb
1 | KNNR 6 0103-03 | Profilowanie i zagęszczanie podłoża wykonywane mechanicznie w gruncie kat. II-IV pod warstwy konstrukcyjne nawierzchni | m2 | 459
2 | KNNR 6 0113-06 | Warstwa górna podbudowy z kruszyw łamanych o grubości po zagęszczeniu 15 cm | m2 | 459
3 | KNR 2-31 0308-03 | Nawierzchnia betonowa - warstwa górna o grubości 15 cm, beton C30/37 drogowy | m2 | 429
4 | KNR 2-31 1402-05 | Mechaniczne ścinanie poboczy o grub. 10 cm | m2 | 60
5 | KNNR 6 0113-06 | Warstwa górna podbudowy z kruszyw łamanych o grubości po zagęszczeniu 15 cm -uzupełnienie i utwardzenie poboczy | m2 | 60
6 | KNR 2-31 0606-04 | Ścieki z prefabrykatów betonowych o grubości 20 cm na podsypce cementowo-piaskowej - analogia ściek prefabrykowany gł. 15 -25 cm z kratą żeliwną D400 szer. 20-25 cm | m | 5
Razem dział: Modernizacja drogi gminnej nr 292041K Łącko - Zawodzie Złotne na odc. dł. 150mb
Modernizacja drogi gminnej nr 292220K Wola Piskulina - Granice (Kuligi - Podgórze) na odc. dł. 140 mb
1 | KNR 2-01 0206-02 | Roboty ziemne wykonywane koparkami podsiębiernymi o poj. łyżki 0.40 m3 w gruncie kat. III z transportem urobku samochodami samowyładowczymi na odległość do 1 km - odtworzenie rowu przydrożnego | m3 | 6
2 | KNNR 6 0103-03 | Profilowanie i zagęszczanie podłoża wykonywane mechanicznie w gruncie kat. II-IV pod warstwy konstrukcyjne nawierzchni | m2 | 444
3 | KNNR 6 0113-06 | Warstwa górna podbudowy z kruszyw łamanych o grubości po zagęszczeniu 15 cm | m2 | 444
4 | KNR 2-31 0308-03 | Nawierzchnia betonowa - warstwa górna o grubości 15 cm, beton C30/37 drogowy | m2 | 416
5 | KNR 2-31 1402-05 | Mechaniczne ścinanie poboczy o grub. 10 cm | m2 | 84
6 | KNNR 6 0113-06 | Warstwa górna podbudowy z kruszyw łamanych o grubości po zagęszczeniu 15 cm -uzupełnienie i utwardzenie poboczy | m2 | 84
7 | KNR 2-31 0606-04 | Ścieki z prefabrykatów betonowych o grubości 20 cm na podsypce cementowo-piaskowej - analogia ściek prefabrykowany gł. 15 -25 cm z kratą żeliwną D400 szer. 20-25 cm | m | 4
Razem dział: Modernizacja drogi gminnej nr 292220K Wola Piskulina - Granice (Kuligi - Podgórze) dł. 140 mb
Modernizacja drogi gminnej nr 291896 K „Zabrzeż - Paproć” w km 0+000 - 0+100 w m. Zabrzeż
1 | KNNR 6 0103-03 | Profilowanie i zagęszczanie podłoża wykonywane mechanicznie w gruncie kat. II-IV pod warstwy konstrukcyjne nawierzchni | m2 | 330
2 | KNNR 6 0113-05 | Warstwa górna podbudowy z kruszyw łamanych o grubości po zagęszczeniu 10 cm | m2 | 330
3 | KNR 2-31 0308-03 | Nawierzchnia betonowa - warstwa górna o grubości 15 cm, beton C30/37 drogowy | m2 | 310
4 | KNR 2-31 1402-05 | Mechaniczne ścinanie poboczy o grub. 10 cm | m2 | 80
5 | KNNR 6 0113-06 | Warstwa górna podbudowy z kruszyw łamanych o grubości po zagęszczeniu 15 cm -uzupełnienie i utwardzenie poboczy | m2 | 80
Razem dział: Modernizacja drogi gminnej nr 291896 K „Zabrzeż - Paproć” w km 0+000 - 0+100 w m. Zabrzeż
Wartość netto [zł]
podatek VAT 23%
Wartość brutto [zł]