## Kosztorys ofertowy
Załącznik nr 1 do Kosztorysu ofertowego - Rozdział III.1 do SWZ -
"Przebudowa drogi gminnej nr 103563R w miejscowości Janowiec od km 2+300 do km 3+147 wraz z niezbędną infrastrukturą techniczną" - Oświetlenie przejścia dla pieszych
Numer | Podstawa | Opis | Jm | Ilość | Krotność | Cena jednostkowa Netto | Cena Netto
1 Rozdział Oświetlenie przejścia dla pieszych
1.1 | Element | Przejście dla pieszych
1.1.1 | KNNR 5/906/2 | Montaż skrzynki bezpiecznikowej - analogia montaż zacisku odgałęźnego AL | szt | 4 | 1
1.1.2 | KNNR 5/1005/2 | Montaż rur osłonowych i skrzynek rozdzielczych, skrzynka do 10·kg - montaż zestawu złączowo-pomiarowego ZK1e-1P-S | szt | 1 | 1
1.1.3 | KNNR 5/1005/1 | Montaż rur osłonowych i skrzynek rozdzielczych, rura na słupie - montaż rury BE75 | m | 8 | 1
1.1.4 | KNNR 5/717/6 (1) | Układanie kabli na słupach betonowych, do rur osłonowych mocowanych na słupie, masa do 1,0·kg/m, w uchwytach | m | 8 | 1
1.1.5 | KNNR 5/701/2 | Kopanie rowów dla kabli, ręcznie, grunt kategorii III | m3 | 6.4 | 1
1.1.6 | KNNR 5/706/1 | Nasypanie warstwy piasku na dnie rowu kablowego, szerokość do 0,4·m | m | 40 | 1
1.1.7 | KNNR 5/723/2 | Przewierty mechaniczne dla rur pod obiektami, rura do Fi·125·mm (pierwsza w wiązce) | m | 9 | 1
1.1.8 | KNNR 5/713/2 | Układanie kabli w rurach, pustakach lub kanałach zamkniętych, kabel do 1,0·kg/m - NA2XY 4x35 mm2 | m | 9 | 1
1.1.9 | KNNR 5/707/2 (1) | Układanie kabli w rowach kablowych - ręcznie, kabel do 1,0·kg/m, przykrycie folią - NA2XY 4x35 mm2 | m | 20 | 1
1.1.10 | KNNR 5/411/4 | Fundamenty prefabrykowane betonowe pod rozdzielnice, grunt kategorii III, objętość fundamentu w wykopie do 0,1·m3 - analogia montaż fundamentu pod słup oświetleniowy | szt | 2 | 1
1.1.11 | KNNR 5/1001/1 (1) | Montaż i stawianie słupów oświetleniowych, słup do 100·kg, stalowy | szt | 2 | 1
1.1.12 | KNNR 5/1002/1 | Montaż wysięgników rurowych i przewieszek z lin stalowych, na słupie, wysięgnik do 15·kg | szt | 2 | 1
1.1.13 | KNNR 5/1004/2 | Montaż opraw oświetlenia zewnętrznego, na wysięgniku | szt | 2 | 1
1.1.14 | KNNR 5/1003/2 (2) | Montaż przewodów do opraw oświetleniowych, wciąganych w słupy, rury osłonowe i wysięgniki, wysokość latarń do 7·m, przewody kabelkowe | kpl | 2 | 1
1.1.15 | KNNR 5/1204/3 | Montaż końcówek kablowych, zaciskanie, przekrój żył do 50·mm2 | szt | 20 | 1
1.1.16 | KNNR 5/1203/5 | Podłączenie przewodów pod zaciski lub bolce, przewód pojedynczy do 50·mm2 | szt | 20 | 1
1.1.17 | KNNR 5/1203/8 | Podłączenie przewodów pod zaciski lub bolce, przewód kabelkowy do 2,5·mm2 | szt | 12 | 1
1.1.18 | KNNR 5/702/2 | Zasypanie rowów dla kabli, ręcznie, grunt kategorii III | m3 | 5 | 1
1.1.19 | KNNR 5/1302/3 | Badanie linii kablowej średniego napięcia, niskiego napięcia i sterowniczej, kabel n.n., 4-żyłowy | odcinek | 2 | 1
1.1.20 | KNNR 5/1304/5 | Badania i pomiary instalacji uziemiającej, piorunochronnej i skuteczności zerowania, skuteczność zerowania, pomiar pierwszy | szt | 2 | 1
1.1.21 | Kalkulacja indywidualna | Prace geodezyjne i operat powykonawczy | kpl. | 1 | 1
1.1.22 | Kalkulacja indywidualna | Opłaty związane z wyłączeniem linii | kpl. | 1 | 1
2 | Przebudowa drogi gminnej nr 103563R w miejscowości Janowiec od km 2+300 do km 3+147 wraz z niezbędną infrastrukturą techniczną (razem cenę netto wpisać w pozycji kosztorysowej nr 7.1 w kosztorysie ofertowym- Rozdział III.1 ) |  |  |  |  | Razem Cena Netto (1)