## kosztorys ofertowy
Załącznik nr 2 do Kosztorysu ofertowego - Rozdział III.2 do SWZ
Przebudowa drogi gminnej nr 103563R w miejscowości Janowiec od km 3+167 do km 3+667 wraz z niezbędną infrastrukturą techniczną - PRZEBUDOWA SIECI GAZOWEJ
Numer | STWiOR | Podstawa | Opis | Jm | Ilość | Cena jedn. Netto | Cena Netto
1.1 Element Przebudowa sieci gazowej odc. 1-2
1.1.1 | D-01.03.06 | KNNR 1/210/5 (1) | Wykopy oraz przekopy wykonywane na odkład koparkami podsiębiernymi, koparka 1,20-2,50, głębokość do 4·m, kategoria gruntu III-IV | m3 | 5.4
1.1.2 | D-01.03.06 | KNR 218/408/4 (1) | Przewierty maszyną do wierceń poziomych WP 15/25, długości 30·m, rury Dn·150-250·mm, grunt kategorii III-IV | m | 12.5
1.1.3 | D-01.03.06 | KNRW 219/301/6 | Montaż rurociągów z rur polietylenowych (HDPE), rury w zwojach, Dn·63 mm | m | 12.5
1.1.4 | D-01.03.06 | KNRW 219/306/5 (1) | Rury ochronne (osłonowe), Fi·110 mm, PE | m | 11.5
1.1.5 | D-01.03.06 | KNRW 219/303/6 (1) | Połączenia za pomocą kształtek elektrooporowych, Dn·63 mm | złącze | 4
1.1.6 | D-01.03.06 | KNNR 1/318/4 | Zasypywanie wykopów szerokości 0,8-2,5·m o ścianach pionowych, głębokość do 3,0·m, kategoria gruntu III-IV | m3 | 5.4
1.1.7 | D-01.03.06 | KNRW 219/102/1 | Oznakowanie trasy gazociągu ułożonego w ziemi taśmą z tworzywa sztucznego | m | 12.5
1.1.8 | D-01.03.06 | KNRW 219/102/1 | Oznakowanie trasy gazociągu ułożonego w ziemi drutem lokalizacyjnym Dy 1x2,5mm2 | m | 12.5
1.1.9 | D-01.03.06 | KNR 219/211/1 | Próby szczelności gazociągów na ciśnienie do 0,6 MPa, Dn 50-100·mm (R= 0,955, M= 1,000, S= 1,000) | km | 0.013
1.1.10 |  | Kalkulacja indywidualna | Przełączenie gazociagow | kpl | 1
Razem Przebudowa sieci gazowej odc. 1-2
1.2 Element Przebudowa przyłącza gazowego odc. 3-4
1.2.1 | D-01.03.06 | KNNR 1/210/5 (1) | Wykopy oraz przekopy wykonywane na odkład koparkami podsiębiernymi, koparka 1,20-2,50, głębokość do 4·m, kategoria gruntu III-IV | m3 | 5.4
1.2.2 | D-01.03.06 | KNR 218/408/4 (1) | Przewierty maszyną do wierceń poziomych WP 15/25, długości 30·m, rury Dn·150-250·mm, grunt kategorii III-IV | m | 11
1.2.3 | D-01.03.06 | KNRW 219/301/2 | Montaż rurociągów z rur polietylenowych (HDPE), rury w zwojach, Dn·25 mm | m | 11
1.2.4 |  | KNRW 219/306/2 (1) | Rury ochronne (osłonowe), Fi·63 mm, PE | m | 10
1.2.5 | D-01.03.06 | KNRW 219/303/2 (2) | Połączenia za pomocą kształtek elektrooporowych, Dn·25 mm | złącze | 3
1.2.6 | D-01.03.06 | KNNR 1/318/4 | Zasypywanie wykopów szerokości 0,8-2,5·m o ścianach pionowych, głębokość do 3,0·m, kategoria gruntu III-IV | m3 | 5.4
1.2.7 | D-01.03.06 | KNRW 219/102/1 | Oznakowanie trasy gazociągu ułożonego w ziemi taśmą z tworzywa sztucznego | m | 11
1.2.8 | D-01.03.06 | KNRW 219/102/1 | Oznakowanie trasy gazociągu ułożonego w ziemi drutem lokalizacyjnym Dy 1x2,5mm2 | m | 11
1.2.9 | D-01.03.06 | KNR 219/211/1 | Próby szczelności gazociągów na ciśnienie do 0,6 MPa, Dn 50-100·mm (R= 0,955, M= 1,000, S= 1,000) | km | 0.011
1.2.10 |  | Kalkulacja indywidualna | Przełączenie gazociagow | kpl | 1
Razem Element Przebudowa przyłącza gazowego odc. 3-4
1.3 Element Przebudowa sieci gazowej odc. 6-7
1.3.1 | D-01.03.06 | KNNR 1/210/5 (1) | Wykopy oraz przekopy wykonywane na odkład koparkami podsiębiernymi, koparka 1,20-2,50, głębokość do 4·m, kategoria gruntu III-IV | m3 | 5.4
1.3.2 | D-01.03.06 | KNR 218/408/4 (1) | Przewierty maszyną do wierceń poziomych WP 15/25, długości 30·m, rury Dn·150-250·mm, grunt kategorii III-IV | m | 12
1.3.3 | D-01.03.06 | KNRW 219/301/6 | Montaż rurociągów z rur polietylenowych (HDPE), rury w zwojach, Dn·63 mm | m | 12
1.3.4 | D-01.03.06 | KNRW 219/303/6 (1) | Połączenia za pomocą kształtek elektrooporowych, Dn·63 mm | złącze | 2
1.3.5 | D-01.03.06 | KNRW 219/306/5 (1) | Rury ochronne (osłonowe), Fi·110 mm, PE | m | 11
1.3.6 | D-01.03.06 | KNNR 1/318/4 | Zasypywanie wykopów szerokości 0,8-2,5·m o ścianach pionowych, głębokość do 3,0·m, kategoria gruntu III-IV | m3 | 5.4
1.3.7 | D-01.03.06 | KNRW 219/102/1 | Oznakowanie trasy gazociągu ułożonego w ziemi | m | 12
1.3.8 | D-01.03.06 | KNRW 219/102/1 | Oznakowanie trasy gazociągu ułożonego w ziemi drutem lokalizacyjnym Dy 1x2,5mm2 | m | 12
1.3.9 | D-01.03.06 | KNR 219/211/1 | Próby szczelności gazociągów na ciśnienie do 0,6 MPa, Dn 50-100·mm (R= 0,955, M= 1,000, S= 1,000) | km | 0.012
1.3.10 |  | Kalkulacja indywidualna | Przełączenie gazociagow | kpl | 1
Razem Element Przebudowa sieci gazowej odc. 6-7
1.4 Element Przebudowa sieci gazowej odc. 8-9
1.4.1 | D-01.03.06 | KNNR 1/210/5 (1) | Wykopy oraz przekopy wykonywane na odkład koparkami podsiębiernymi, koparka 1,20-2,50, głębokość do 4·m, kategoria gruntu III-IV | m3 | 19.2
1.4.2 | D-01.03.06 | KNR 231/105/1 | Podłoże o grubości 15 cm z materiałów sypkich - Piasek | m2 | 12
1.4.3 | D-01.03.06 | KNRW 219/306/8 (1) | Rury ochronne (osłonowe), Fi·160 mm, PE | m | 7
1.4.4 | D-01.03.06 | KNRW 219/301/9 | Montaż rurociągów z rur polietylenowych (HDPE), rury proste, Dn·110 mm | m | 8
1.4.5 | D-01.03.06 | KNRW 219/303/9 (3) | Połączenia za pomocą kształtek elektrooporowych, Dn·110 mm | złącze | 2
1.4.6 | D-01.03.06 | KNR 231/105/1 | Obsypanie rurociągu o grubości 15 cm z materiałów sypkich PONAD WIERZCH RURY | m2 | 12
1.4.7 | D-01.03.06 | KNNR 1/318/4 | Zasypywanie wykopów szerokości 0,8-2,5·m o ścianach pionowych, głębokość do 3,0·m, kategoria gruntu III-IV | m3 | 7.05
1.4.8 | D-01.03.06 | KNRW 219/102/1 | Oznakowanie trasy gazociągu ułożonego w ziemi taśmą z tworzywa sztucznego | m | 8
1.4.9 | D-01.03.06 | KNRW 219/102/1 | Oznakowanie trasy gazociągu ułożonego w ziemi drutem lokalizacyjnym Dy 1x2,5mm2 | m | 8
1.4.10 | D-01.03.06 | KNR 219/211/1 | Próby szczelności gazociągów na ciśnienie do 0,6 MPa, Dn 50-100·mm (R= 0,955, M= 1,000, S= 1,000) | km | 0.008
1.4.11 |  | Kalkulacja indywidualna | Przełączenie gazociagow | kpl | 1
Razem Element Przebudowa sieci gazowej odc. 8-9
1.5 Element Przebudowa przyłącza gazowego odc. 11-12
1.5.1 | D-01.03.06 | KNNR 1/210/5 (1) | Wykopy oraz przekopy wykonywane na odkład koparkami podsiębiernymi, koparka 1,20-2,50, głębokość do 4·m, kategoria gruntu III-IV | m3 | 5.4
1.5.2 | D-01.03.06 | KNR 218/408/4 (1) | Przewierty maszyną do wierceń poziomych WP 15/25, długości 30·m, rury Dn·150-250·mm, grunt kategorii III-IV | m | 13.5
1.5.3 | D-01.03.06 | KNRW 219/301/2 | Montaż rurociągów z rur polietylenowych (HDPE), rury w zwojach, Dn·25 mm | m | 13.5
1.5.4 |  | KNRW 219/306/2 (1) | Rury ochronne (osłonowe), Fi·63 mm, PE | m | 12.5
1.5.5 | D-01.03.06 | KNRW 219/303/2 (2) | Połączenia za pomocą kształtek elektrooporowych, Dn·25 mm | złącze | 3
1.5.6 | D-01.03.06 | KNNR 1/318/4 | Zasypywanie wykopów szerokości 0,8-2,5·m o ścianach pionowych, głębokość do 3,0·m, kategoria gruntu III-IV | m3 | 5.4
1.5.7 | D-01.03.06 | KNRW 219/102/1 | Oznakowanie trasy gazociągu ułożonego w ziemi taśmą z tworzywa sztucznego | m | 12.5
1.5.8 | D-01.03.06 | KNRW 219/102/1 | Oznakowanie trasy gazociągu ułożonego w ziemi drutem lokalizacyjnym Dy 1x2,5mm2 | m | 12.5
1.5.9 | D-01.03.06 | KNR 219/211/1 | Próby szczelności gazociągów na ciśnienie do 0,6 MPa, Dn 50-100·mm (R= 0,955, M= 1,000, S= 1,000) | km | 0.013
1.5.10 |  | Kalkulacja indywidualna | Przełączenie gazociagow | kpl | 1
Razem Element Przebudowa przyłącza gazowego odc. 11-12
1.6 Element Przebudowa sieci gazowej odc. 15-16
1.6.1 | D-01.03.06 | KNNR 1/210/5 (1) | Wykopy oraz przekopy wykonywane na odkład koparkami podsiębiernymi, koparka 1,20-2,50, głębokość do 4·m, kategoria gruntu III-IV | m3 | 5.4
1.6.2 | D-01.03.06 | KNR 218/408/4 (1) | Przewierty maszyną do wierceń poziomych WP 15/25, długości 30·m, rury Dn·150-250·mm, grunt kategorii III-IV | m | 12
1.6.3 | D-01.03.06 | KNRW 219/301/6 | Montaż rurociągów z rur polietylenowych (HDPE), rury w zwojach, Dn·63 mm | m | 12
1.6.4 | D-01.03.06 | KNRW 219/303/6 (1) | Połączenia za pomocą kształtek elektrooporowych, Dn·63 mm | złącze | 2
1.6.5 | D-01.03.06 | KNRW 219/306/5 (1) | Rury ochronne (osłonowe), Fi·110 mm, PE | m | 11
1.6.6 | D-01.03.06 | KNNR 1/318/4 | Zasypywanie wykopów szerokości 0,8-2,5·m o ścianach pionowych, głębokość do 3,0·m, kategoria gruntu III-IV | m3 | 5.4
1.6.7 | D-01.03.06 | KNRW 219/102/1 | Oznakowanie trasy gazociągu ułożonego w ziemi | m | 12
1.6.8 | D-01.03.06 | KNRW 219/102/1 | Oznakowanie trasy gazociągu ułożonego w ziemi drutem lokalizacyjnym Dy 1x2,5mm2 | m | 12
1.6.9 | D-01.03.06 | KNR 219/211/1 | Próby szczelności gazociągów na ciśnienie do 0,6 MPa, Dn 50-100·mm (R= 0,955, M= 1,000, S= 1,000) | km | 0.012
1.6.10 |  | Kalkulacja indywidualna | Przełączenie gazociagow | kpl | 1
Razem Element Przebudowa sieci gazowej odc. 15-16
2 | Przebudowa drogi gminnej nr 103563R w miejscowości Janowiec od km 3+167 do km 3+667 wraz z niezbędną infrastrukturą techniczną (razem cenę netto wpisać w pozycji kosztorysowej nr 9 w kosztorysie ofertowym- Rozdział III.2 ) |  |  | Razem Cena Netto (1.1-1.6)