## Przedmiar Robót
Przedmiar Robót
Przebudowa drogi gminnej nr 103563R w miejscowości Janowiec od km 2+300 do km 3+147 wraz z niezbędną infrastrukturą techniczną
Numer | STWiOR | Podstawa | Opis | Jm | Ilość | Krotność
1 | D-01.00.00 | Element | Roboty przygotowawcze.
1.1 | D-01.01.01 | KNNR 1/111/1 | Roboty pomiarowe przy liniowych robotach drogowych, trasa dróg w terenie równinnym | km | 0.847 | 1
1.2 | D-01.01.01 | KNNR 1/111/1 | Opracowanie geodezyjnego operatu powykonawczego | km | 0.847 | 1
1.3 | D-01.02.01 | KNNR 1/102/1 | Mechaniczne karczowanie, zagajniki gęste (powyżej 60 % powierzchni) i utylizacją | ha | 0.09 | 1
1.4 | D-01.02.01 | KNNR 1/104/5 | Karczowanie pni koparką podsiębierną w gruntach o normalnej wilgotności, grunt kategorii I-II, pnie średnicy 46-55·cm i utylizacją | szt | 6 | 1
1.5 | D-01.02.04 | KNNR 6/805/7 | Rozebranie nawierzchni chodników, zjazdów oraz ścieku z kostki brukowej (kostka z wywozem i utylizacją po stronie Wykonawcy) | m2 | 2165.8 | 1
1.6 | D-01.02.04 | KNNR 6/806/2 | Rozebranie krawężników betonowych 15x30 na ławie betonowej z wywozem i utylizacją po stronie Wykonawcy | m | 788 | 1
1.7 | D-01.02.04 | KNNR 6/806/8 | Obrzeża trawnikowe 8x30·cm na łaiwe betonowej rozebranie z wywozem i utylizacją po stronie Wykonawcy | m | 666 | 1
1.8 | D-01.02.04 | KNNR 6/802/6 | Rozebranie nawierzchni, nawierzchnia z betonu gr 15cm, mechanicznie wraz z wywozem i utylizacją po stronie Wykonawcy | m2 | 882 | 1
1.9 | D-01.02.04 | KNNR 6/801/2 | Rozebranie podbudowy, z kruszywa, mechanicznie wraz z wywozem i utylizacją po stronie Wykonawcy | m2 | 32 | 1
1.10 | D-01.02.04 | KNNR 6/605/6 | Przepusty rurowe - rozebranie wraz z wywozem i utylizacją po stronie Wykonawcy | m | 54 | 1
1.11 | D-01.02.04 | KNR 231/816/4 | Rozebranie ścianki czołowe wraz z wywozem i utylizacją po stronie Wykonawcę | m3 | 18 | 1
1.12 | D-01.02.04 | KNR 231/1406/2 | Rozebranie studzienek ściekowych wraz z wywozem i utylizacją po stronie Wykonawcy | szt | 10 | 1
1.13 | D-01.02.11a | KNR 231/1406/3 | Regulacja pionowa studni rewizyjnych dla urządzeń podziemnych, włazy kanałowe | szt | 7 | 1
2 | D-02.00.00 | Element | Roboty ziemne
2.1 | D-02.01.01 | KNR 1501/108/1 (1) | Oczyszczenie z namułu przepustów rurowych, przepust Fi·0,40·m, zamulenie do wysokości 1/3·Fi | m | 50 | 1
2.2 | D-02.01.01 | KNR 1501/108/2 (1) | Oczyszczenie z namułu przepustów rurowych, przepust Fi·0,50·m, zamulenie do wysokości 1/3·Fi- przez analogię | m | 21 | 1
2.3 | D-02.01.01 | KNR 1501/108/2 (1) | Oczyszczenie z namułu przepustów rurowych, przepust Fi·0,60·m, zamulenie do wysokości 1/3·Fi | m | 22 | 1
2.4 | D-02.01.01 | KNR 231/1402/5 (1) | Ścinanie poboczy mechanicznie, grubości do 10·cm, nakłady podstawowe, wraz z utylizacją | m2 | 230.3 | 1
2.5 | D-02.01.01 | KNR 231/1403/5 | Oczyszczanie rowu z namułu, z wyprofilowaniem skarp, grubość namułu 40·cm | m | 531 | 1
2.6 | D-02.01.01 | KNNR 1/202/5 | Roboty ziemne wykonywane koparkami podsiębiernymi, z transportem urobku samochodami samowyładowczymi i utylizacją, koparka 0,40·m3, kategoria gruntu III-IV | m3 | 518.9 | 1
2.7 | D-02.01.01 | KNNR 1/210/2 (1) | Wykopy wraz z wbudowaniem w nasyp drogowy koparkami podsiębiernymi, koparka 0,25-0,60, kategoria gruntu I-II | m3 | 414.5 | 1
2.8 | D-02.01.01 | KNNR 1/202/6 | Roboty ziemne wykonywane koparkami podsiębiernymi, z przerzutem poprzecznym, koparka 0,40 m3, kategoria gruntu III-IV | m3 | 410.3 | 1
2.9 | D-02.03.01 | KNR 201/202/1 | dostarczenie gruntu niewysadzinowego (sypkiego) kat.I-II wraz z zakupem po stronie Wykonawcy | m3 | 290 | 1
2.10 | D-02.03.01 | KNNR 1/214/1 (1) | Zasypanie wykopów mechanicznie wraz z zagęszczeniem- grunt z dowozu, kategoria gruntu I-II | m3 | 290 | 1
2.11 | D-02.03.01 | KNNR 1/503/5 | Plantowanie (obrobienie na czysto), skarpy i korona nasypów, kategoria gruntu I-III | m2 | 1570 | 1
3 | D-03.00.00 | Element | Odwodnienie korpusu drogowego
3.1 | D-03.01.01 | KNNR 6/109/2 | Przedłużenie części przelotowych przepustów pod koroną drogi z rur PP SN8 o śr. wewn. 1000 mm, na ławie tłuczniowej grub. 50 cm km 2+527,5 | m | 6 | 1
3.2 | D-03.01.01 | KNNR 6/109/2 | Wykonanie części przelotowych przepustów pod koroną drogi z rur PP SN8 o śr. wewn. 1000 mm, na ławie tłuczniowej grub. 50 cm wraz z rozebraniem istniejącego przepustu z rur betonowych km 2+947 | m | 16 | 1
3.3 | D-03.01.01 | KNR 233/606/1 (1) | Ściana czołowa żelbetowa przepustu, beton C30/37 (B-37) | szt | 4 | 1
3.4 | D-08.05.01 | KNNR 6/606/4 | Ścieki z korytek żelbetowych typu kolejowego, prefabrykat karta kat.01.13- przez analogię | m | 68 | 1
3.5 | D-03.02.01 | KNNR 4/1411/2 | Podłoża pod kanały i obiekty z pospółki, grubość 15·cm | m3 | 4.1 | 1
3.6 | D-03.02.01 | KNNR 4/1308/6 | Kanały z rur typu PP dwuwarstwowe SN8, Fi·400·mm-przez analogię | m | 60 | 1
3.7 | D-03.02.01 | KNNR 4/1413/1 (1) | Studnie rewizyjne z kręgów betonowych w gotowym wykopie, Fi·1000·mm, | szt | 3 | 1
3.8 | D-03.02.01 | KNNR 4/1424/2 | Studzienki ściekowe uliczne, Fi 500 mm, z osadnikiem bez syfonu | szt | 13 | 1
3.9 | D-03.02.01 | KNNR 4/1308/3 | Kanały z rur typu PVC SN8 SDR 34 łączone na wcisk, Fi 200 mm - przykanaliki | m | 40.5 | 1
4 | D-04.00.00 | Element | Podbudowy
4.1 | D-04.03.01 | KNNR 6/1005/6 | Oczyszczenie nawierzchni drogowych, mechanicznie | m2 | 10212 | 1
4.2 | D-04.03.01 | KNNR 6/1005/7 | Skropienie nawierzchni emulsją | m2 | 10212 | 1
4.3 | D-04.05.01k | KNNR 6/111/2 (1) | w. mrozoochronna z mieszanki związanej cementem C1,5/2 <=4,0MPa, warstwa po zagęszczeniu 30 cm- jezdnia | m2 | 2384.3 | 1
4.4 | D-04.04.02 | KNNR 6/113/2 | w. podbudowy zasadniczej z kruszywa łamanego 0/31 stabilizowanego mechanicznie, warstwa po zagęszczeniu 20cm- jezdnia | m2 | 2384.3 | 1
4.5 | D-04.05.01k | KNNR 6/111/2 (1) | w. mrozoochronna z mieszanki związanej cementem C1,5/2 <=4,0MPa, warstwa po zagęszczeniu 20 cm-zjazdy | m2 | 558 | 1
4.6 | D-04.04.02 | KNNR 6/113/6 | w. podbudowy zasadniczej z kruszywa łamanego 0/31 stabilizowanego mechanicznie, warstwa po zagęszczeniu 20cm- zjazdy | m2 | 558 | 1
4.7 | D-04.05.01k | KNNR 6/111/2 (1) | w. mrozoochronna z mieszanki związanej cementem C1,5/2 <=4,0MPa, warstwa po zagęszczeniu 20 cm-droga dla pioeszych | m2 | 1553 | 1
4.8 | D-04.04.02 | KNNR 6/113/6 | w. podbudowy zasadniczej z kruszywa łamanego 0/31 stabilizowanego mechanicznie, warstwa po zagęszczeniu 20cm- droga dla pieszych | m2 | 1553 | 1
4.9 | D-04.06.01 | KNNR 6/109/2 | Podbudowy betonowe C20/25, pielęgnacja piaskiem i wodą, warstwa po zagęszczeniu 25·cm | m2 | 38.5 | 1
4.10 | D-04.04.02 | KNNR 6/109/2 | Podocza i zjazdy z kruszyw łamanych, warstwa górna, po zagęszczeniu 15·cm | m2 | 1048 | 1
5 | D-05.00.00 | Element | Nawierzchnia
5.1 | D-05.03.11 | CJ 11/2005/2 | Mechaniczne frezowanie nawierzchni asfaltowej na zimno z wbudowaniem ścinki w pobocze, głębokość frezowania do 4 cm | m2 | 1900 | 1
5.2 | D-05.03.05 e | KNNR 6/108/2 (1) | Wyrównanie istniejącej nawierzchni betonem asfaltowym | t | 619 | 1
5.3 | D-05.03.05 e | KNNR 6/308/3 (2) | warstwa wiążąca, beton asfaltowy, grubość po zagęszczeniu 7 cm | m2 | 1891.6 | 1
5.4 | D-05.03.05 b | KNNR 6/309/2 (2) | Nawierzchnie z BA grubość po zagęszczeniu 5 cm | m2 | 5106 | 1
6 | D-06.00.00 | Element | Roboty wykończeniowe
6.1 | D-06.01.01.66 | KNKRB 1/421/1 | Umocnienie skarp płytami bet. ażurowymi wraz z zahumusowaniem otworów i obsianiem trawą | m2 | 205.6 | 1
6.2 | D-06.02.01 | KNNR 6/605/1 | Przepusty rurowe pod zjazdami, ławy z kruszywa łamnego | m3 | 4.5 | 1
6.3 | D-06.02.01 | KNNR 6/605/7 | Przepusty rurowe pod zjazdami, rury Fi 50 cm z PP | m | 30 | 1
6.4 | D-06.02.01 | KNNR 6/605/4 | Przepusty rurowe pod zjazdami, ścianki czołowe dla rur Fi 50·cm | szt | 21 | 1
7 | D-07.00.00 | Element | Oznakowanie i el. bezpieczeństwa ruchu drogowego
7.1 | Załącznik nr 1 Oświetlenie przejścia dla pieszych |  |  | kpl. | 1 | 1
7.2 | D-07.01.01 | KNNR 6/705/5 | Oznakowanie poziome jezdni farbą chlorokauczukową, malowanie ręczne | m2 | 59.5 | 1
7.3 | D-07.02.01 | KNR 231/818/8 | Demontaż znaków i ponowny montaż znaków poza krawędzią pobocza | szt | 4 | 1
7.4 | D-07.02.01 | KNR 231/702/2 | Słupki do znaków drogowych, z rur stalowych, Fi·70·mm | szt | 2 | 1
7.5 | D-07.02.01 | KNR 231/703/2 | Przymocowanie tablic znaków drogowych, znaki zakazu, nakazu, ostrzegawcze, informacyjne, | szt | 2 | 1
7.6 | D-07.05.01 | KNNR 6/703/1 | Balustrada u-11a(szczebliny rurowe) o module 2,0m | m | 40 | 1
7.7 | D-07.05.01 | KNNR 6/703/1 | Bariera energochłonna U-14a | m | 48 | 1
7.8 | Kalkulacja własna |  | tablica informacyjna (treść ustalona z zamawiajacym) dibond 3mm o wymiarach 1800x1200 mm wraz z montażem w ramce stalowej | szt | 1 | 1
8 | D-08.00.00 | Element | Elementy ulic
8.1 | D-08.01.01 | KNNR 6/403/3 | Krawężniki wraz z wykonaniem ław, betonowe 15x30 cm, ława z B-15 gr.15cm z oporem, podsypka cementowo-piaskowa | m | 927 | 1
8.2 | D-08.02.02 | KNNR 6/502/2 (2) | Chodniki z kostki brukowej betonowej, grubość 6·cm, podsypka cementowo-piaskowa z wypełnieniem spoin piaskiem, kostka kolorowa czerwona nowa | m2 | 1553 | 1
8.3 | D-08.02.02 | KNNR 6/502/3 (2) | Zjazdy z kostki brukowej betonowej, grubość 8 cm, podsypka cementowo-piaskowa z wypełnieniem spoin piaskiem, kostka kolorowa grafitowa nowa | m2 | 558 | 1
8.4 | D-08.02.02 | KNNR 6/502/3 (2) | Zjazdy z kostki brukowej betonowej, podsypka cementowo-piaskowa z wypełnieniem spoin piaskiem, kostka z rozbiórki | m2 | 260 | 1
8.5 | D-08.03.01.12 | KNNR 6/404/5 | Obrzeża betonowe, 30x8 cm, ława z B-15 gr.10cm z oporem, podsypka cementowo-piaskowa | m | 816 | 1
8.7 | D-09.01.01 | KNNR 1/507/1 | Humusowanie i obsianie skarp, humus grubości 15·cm z dowozu | m2 | 1570 | 1