## TER
TABELA ELEMENTÓW ROZLICZENIOWYCH
BUDOWA BUDYNKU ADMINISTRACYJNO-GARAŻOWEGO REJONU DRÓG WOJEWÓDZKICH W GNIEŹNIE - WYKONANIE NAWIERZCHNI UTWARDZONYCH PLACU i MIEJSC PARKINGOWYCH
Lp | Podstawa ST | Opis pozycji | Ilość | J.m. | Cena jedn. | Wartość
Roboty przygotowawcze
1 | D-01.01.01. | Odtworzenie trasy i punktów wysokościowych oraz wyniesienie i stabilizacja granic działki | 1 | kpl
RAZEM Roboty przygotowawcze
Nawierzchnie utwardzone
2 | D-01.02.02 | Roboty ziemne mechaniczne i ręczne w gruncie kat. 1-3 z transportem wywrotkami - zebranie gruntu pod warstwy konstrukcyjne nawierzchni wraz z wywozem urobku. Oferent skalkuluje odległość wywozu. | 2280.92 | m3
3 | D-04.01.01. | Mechaniczne profilowanie i zagęszczenie podłoża kat 1/4 | 1140.46 | m2
4 | D-04.04.02 | Wykonanie warstwy wzmacniajacej z kruszywa łamanego (granitowego) stabilizowanego mechanicznie 0/63 gr. 20 cm | 1140.46 | m2
5 | D-04.06.01 | Wykonanie podbudowy pomocniczej z betonu cementowego C3/4 - gr. 15 cm | 1140.46 | m2
6 | D-04.06.01 | Wykonanie podbudowy zasadniczej z betonu cementowego C8/10 - gr. 20 cm | 1140.46 | m2
7 | D-05.03.23 | Wykonanie nawierzchni chodnika z brukowej kostki betonowej koloru szarego gr. 8 cm na podsypce cementowo-piaskowej 1:3 gr. 3 cm | 892.46 | m2
8 | D-05.03.23 | Wykonanie nawierzchni chodnika z brukowej kostki betonowej koloru grafitowego gr. 8 cm na podsypce cementowo-piaskowej 1:3 gr. 3 cm | 248 | m2
9 | D-08.01.01 | Krawężnik betonowy uliczny wystający i obniżony 15x30 cm wraz z wykonaniem ławy betonowej z C12/15 | 138.24 | m
10 | D-08.03.01 | Opornik betonowy 8x30 cm wraz z wykonaniem ławy betonowej z C12/15 | 180.15 | m
11 | D-09.01.01 | Warstwa otoczaków o frakcji 16-32 mm o gr. 10 cm na geowóklinie - opaska wokół budynku | 4.92 | m3
RAZEM Nawierzchnie utwardzone
Roboty wykończeniowe
12 | D-09.01.02 | Wykonanie prefabrykowanych betonowych schodów wejściowych | 8 | m2
RAZEM Roboty wykończeniowe
RAZEM
ROBOTY NIEPRZEWIDZIANE 5%
RAZEM NETTO
VAT 23%
RAZEM BRUTTO