## TER
TABELA ELEMENTÓW ROZLICZENIOWYCH
Wzmocnienie nawierzchni jezdni w ciągu drogi wojewódzkiej nr 263 w m. Kłodawa ul. Dąbska
Lp. | SST | Opis | Jedn. obm. | Obliczenie Ilości | Ilość | Cena jedn. | Wartość
NAWIERZCHNIA BITUMICZNA
1 | D-01.02.04 | Cięcie nawierzchni z mas mineralno-asfaltowych, mechanicznie na połączeniach z istniejącą nawierzchnią na głębokość 8 cm. | m | 10,50+7,20+7,20+7,20 | 32.1
2 | D-01.02.04 | Cięcie nawierzchni z mas mineralno-asfaltowych, mechanicznie na połączeniach z istniejącą nawierzchnią na głębokość 4 cm. | m | 10,50+6,00+8,30+6,20+19,50+7,00+ 13,80+5,00+14,00+5,00+15,80+7,10 | 118.2
3 | D-01.02.04 | Frezowanie nawierzchni bitumicznej o gr. do 8 cm wraz z odwozem materiału i utylizacją przez Wykonawcę | m2 | 436,80+210,18+86,45+ 1638,00+44,64 | 2416.07
4 | D-01.02.04 | Frezowanie nawierzchni bitumicznej o gr. do 4 cm wraz z odwozem materiału i utylizacją przez Wykonawcę Skrzyżowanie ul. Zawodnia, ul. Wyżynna, ul. Świętego Ducha, ul. Łąkowa, ul. Jarzębinowa, ul. Górnicza, ul. T. Kościuszki, obiekt mostowy | m2 | 76,05+124,52+43,34+66,25+56,40+32,30+48,09+247,20 | 694.15
5 | D-04.03.01 | Mechaniczne czyszczenie nawierzchni drogowej bitumicznej. (Nawierzchnia jezdni+skrzyżowania) | m2 | 2416,07+694,15 | 3110.22
6 | D-05.03.26 | Wzmocnienie nawierzchni siatką z włókien szklanych i węglowych wstępnie przesączonych asfaltem o wytrzymałości na rozciąganie 120x200 kN/m . | m2 | 2416.07 | 2416.07
7 | D-05.03.05B | Wykonanie warstwy wiążącej AC 16 W o gr. 4,0 cm na asfalcie 35/50. dla KR4 (Nawierzchnia jezdni) | m2 | 2416.07 | 0
8 | D-04.03.01 | Skropienie nawierzchni kationową emulsją asfaltową drogową modyfikowaną pod warstwę ścieralną nawierzchni bitumicznej z zamknięciem mleczkiem wapiennym. (Nawierzchnia jezdni ) | m2 | 2416.07 | 0
9 | D-05.03.13 | Warstwa ścieralna z mieszanki mastyksowo- grysowej SMA 8 PMB 45/80-65, dla KR 4 gr. 4 cm. ( nawierzchnia jezdni + skrzyżowania+obiekt mostowy) | m2 | 2416,07+694,15 | 3110.22
REMONT CHODNIKA
10 | D-01.02.04 | Rozbiórka nawierzchni chodnika z betonowej kostki prefabrykowanej o gr. 8 cm na podsypce cementowo-piaskowej o gr. 3 cm oraz na podbudowie betonowej | m2 | (66,00+50,00)*2,00+(4,00*0,40)*2 | 235.2
11 | D-01.02.04 | Rozbiórka obrzeży betonowych na ławie betonowej | m | 66,00+50,00 | 116
12 | D-01.02.04 | Rozbiórka krawężników betonowych na ławie betonowej. | m | 66 | 66
13 | D-01.02.04 | Ręczne profilowanie i zagęszczenie podłoża pod nawierzchnie chodnika. | m2 | 116,00*2,00+3,20 | 235.2
14 | D-08.03.01 | Wykonanie ław betonowych z oporem pod obrzeża o wymiarach 8 x30 cm z betonu klasy C12/15 . | m3 | 116,00*0,03 | 3.48
15 | D-08.01.01 | Wykonanie ław betonowych pod krawężniki z betonu C12/15 z oporem | m3 | (18,00+32,00+16,00)*0,06 | 3.96
16 | D-08.01.01 | Ustawienie obrzeży betonowych 8x30 na podsypce cementowo piaskowej 1:4 gr. 3 cm | m | 116 | 116
17 | D-08.01.01 | Ustawienie krawężników betonowych 20x30 na podsypce cementowo piaskowej 1:4 gr. 3 cm. | m | 18 | 18
18 | D-08.01.01 | Ustawienie krawężników najazdowych 20x22 na podsypce cementowo piaskowej 1:4 gr. 3 cm. | m | 32 | 32
19 | D-08.01.01 | Ustawienie krawężników przejściowych 20x22/30 na podsypce cementowo piaskowej 1:4 gr. 3 cm. | m | 16 | 16
20 | D-05.03.23 | Wykonanie podbudowy z betonu klasy C8/10 grubość warstwy 10 cm po zagęszczeniu. | m2 | 235.2 | 235.2
21 | D-05.03.23 | Nawierzchnia z płyt betonowych z wypustkami 40 x 40 grub. 8 cm lub 20*10 na podsypce cementowo-piaskowej 3 cm z wypełnieniem spoin piaskiem, kolor płytek żółty. | m2 | 8*4,00*0,4+2*4,00*0,4 | 16
22 | D-05.03.23 | Nawierzchnia chodnika z betonowej kostki prefabrykowanej gr. 8 cm na podsypce cementowo-piaskowej gr. 3 cm z wypełnieniem spoin piaskiem. | m2 | 232,00-16,00 | 206
REGULACJA ODWODNIENIA
23 | D-03.02.01a | Regulacja studzienek wpustowych | szt | 15 | 15
OZNAKOWANIE POZIOME
24 | D-07.01.01a | Oznakowanie poziome nawierzchni bitumicznych (oznakowanie cienkowarstwowe) | m2 | 117.25 | 117.25
25 | D-07.01.01b | Oznakowanie poziome nawierzchni bitumicznych (oznakowanie grubowarstwowe ) | m2 | 45 | 45
WARTOŚĆ KOSZTORYSOWA NETTO
pieczątka i podpis Wykonawcy

## ZZK
ZBIORCZE ZESTAWIENIE KOSZTÓW
Wzmocnienie nawierzchni jezdni w ciągu drogi wojewódzkiej nr 263 w m. Kłodawa ul. Dąbska
Lp. | Opis | Wartość
1 | BRANŻA DROGOWA (WARTOŚĆ NETTO)
3 | WARTOŚĆ ROBÓT NETTO
4 | ROBOTY NIEPRZEWIDZIANE W WYSOKOSCI 5% WARTOSCI NETTO
5 | OGÓŁEM WARTOŚC NETTO
6 | PODATEK VAT 23%
7 | OGÓŁEM WARTOŚĆ BRUTTO