## 1.Kłodnia - Kwieki - 300 m
Kosztorys Inwestorski
Odcinek 1. Droga gminna Kłodnia - Kwieki
Lp. | Opis robót | Jm. | Ilość | Cena | Wartość
1. | Rozbiórka istniejącej nawierzchni bitumicznej z odcięciem piłą grub. do 8 cm | m2 | 4 |  | 0
2. | Wykonanie koryta w gruncie kat. IV wraz z profilowabiem i zagęszczeniem podłoża - średnia grubość 12 cm - odcinek 300 m - poszerzenie o szer. 0,5 m | m2 | 150 |  | 0
3. | Podbudowa z KŁSM C90/3 o grubości 12 cm wraz z profilowaniem i zagęszczeniem - odcinek 300 m - poszerzenie o szer. 0,5 m | m2 | 150 |  | 0
4. | Uzupełnienie istniejącej podbudowy z kruszywa kamiennego łamanego 0-31,5 mm kruszywem kamiennym łamanym 0-31,5mm na gr. 8 cm wraz z wyrównaniem, wyprofilowaniem i zagęszczeniem - odcinek 300 m x 4,2 m | m3 | 100.8 |  | 0
5. | Oczyszczenie i skropienie emulsją - odcinek 320 m + skrzyżowanie (300*4,2) | m2 | 1260 |  | 0
6. | Wykonanie warstwy ścieralnej z mieszanki AC11 S grub. 5 cm z transportem (wg KR 1-2 wg WT-2014) - odcinek 300 m (300x4,0) | m2 | 1200 |  | 0
7. | Wykonanie poboczy z mieszanki żwirowo - gliniastej z dowozu o szer. 0,75 m | m2 | 450 |  | 0
8. | Ułożenie nawierzchni z płyt betonowych otworowych YOMB wzdłuż zjazdów wraz z wykorytowaniem i podsypką piaskową | m2 | 15 |  | 0
9. | Tabllica informacyjna | szt. | 1 |  | 0
Razem netto |  |  |  |  | 0
Podatek VAT |  |  | x | x | 0
Razem brutto |  |  | x | x | 0

## 2.Lutom LP - 300 m
Kosztorys Inwestorski
Odcinek 2. Droga gminna do m. Lutom
Lp. | Opis robót | Jm. | Ilość | Cena | Wartość
1. | Rozbiórka istniejącej nawierzchni bitumicznej z odcięciem piłą grub. do 8 cm | m2 | 4 |  | 0
2. | Uzupełnienie istniejącej podbudowy z kruszywa kamiennego łamanego 0-31,5 mm kruszywem kamiennym łamanym 0-31,5mm na gr. 8 cm wraz z wyrównaniem, wyprofilowaniem i zagęszczeniem - odcinek 300 m x 4,2 m | m3 | 100.8 |  | 0
3. | Oczyszczenie i skropienie emulsją - odcinek 300 m (300 x 4,2) | m2 | 1260 |  | 0
4. | Wykonanie warstwy ścieralnej z mieszanki AC11 S grub. 5 cm z transportem (wg KR 1-2 wg WT-2014) (300x4,0) | m2 | 1200 |  | 0
5. | Wykonanie poboczy z mieszanki żwirowo - gliniastej z dowozu o szer. 0,75 m | m2 | 450 |  | 0
6. | Tabllica informacyjna | szt. | 1 |  | 0
Razem netto |  |  |  |  | 0
Podatek VAT |  |  | x | x | 0
Razem brutto |  |  | x | x | 0

## 3.Kurcze-Bagna LP - 200 m
Kosztorys Inwestorski
Odcinek 3. Droga Kurcze – Bagna
Lp. | Opis robót | Jm. | Ilość | Cena | Wartość
1. | Rozbiórka istniejącej nawierzchni bitumicznej z odcięciem piłą grub. do 8 cm | m2 | 4 |  | 0
2. | Wykonanie koryta w gruncie kat. IV wraz z profilowabiem i zagęszczeniem podłoża - średnia grubość 25 cm - odcinek 200 m | m2 | 840 |  | 0
3. | Podbudowa z KŁSM C90/3 o grubości 20 cm wraz z profilowaniem i zagęszczeniem - odcinek 200 m | m2 | 840 |  | 0
4. | Oczyszczenie i skropienie emulsją - odcinek 200 m (180x4,2) | m2 | 840 |  | 0
5. | Wykonanie warstwy ścieralnej z mieszanki AC11 S grub. 5 cm z transportem (wg KR 1-2 wg WT-2014) - odcinek 200 m (200x4,0) | m2 | 800 |  | 0
6. | Wykonanie poboczy z mieszanki żwirowo - gliniastej z dowozu o szer. 0,75 m | m2 | 300 |  | 0
7. | Tabllica informacyjna | szt. | 1 |  | 0
Razem netto |  |  |  |  | 0
Podatek VAT |  |  | x | x | 0
Razem brutto |  |  | x | x | 0

## 4.Kurcze-Bagna odc. 2 - 60 m
Kosztorys Inwestorski
Odcinek 4. Droga Kurcze – Bagna - odc. 2
Lp. | Opis robót | Jm. | Ilość | Cena | Wartość
1. | Rozbiórka istniejącej nawierzchni bitumicznej z odcięciem piłą grub. do 8 cm | m2 | 4 |  | 0
2. | Wykonanie koryta w gruncie kat. IV wraz z profilowabiem i zagęszczeniem podłoża - średnia grubość 25 cm - odcinek 60 m | m2 | 252 |  | 0
3. | Podbudowa z KŁSM C90/3 o grubości 20 cm wraz z profilowaniem i zagęszczeniem - odcinek 60 m | m2 | 252 |  | 0
4. | Oczyszczenie i skropienie emulsją - odcinek 60 m (60x4,2) | m2 | 252 |  | 0
5. | Wykonanie warstwy ścieralnej z mieszanki AC11 S grub. 5 cm z transportem (wg KR 1-2 wg WT-2014) - odcinek 60 m (60x4,0) | m2 | 240 |  | 0
6. | Wykonanie poboczy z mieszanki żwirowo - gliniastej z dowozu o szer. 0,75 m | m2 | 90 |  | 0
Razem netto |  |  |  |  | 0
Podatek VAT |  |  | x | x | 0
Razem brutto |  |  | x | x | 0

## 5.Klaskawa - Szlachta - 40 m
Kosztorys Inwestorski
Odcinek 5. Klaskawa - Szlachta - 40 m
Lp. | Opis robót | Jm. | Ilość | Cena | Wartość
1. | Rozbiórka istniejącej nawierzchni bitumicznej z odcięciem piłą grub. do 8 cm | m2 | 4 |  | 0
2. | Wykonanie koryta w gruncie kat. IV wraz z profilowabiem i zagęszczeniem podłoża - średnia grubość 20 cm - odcinek 40 m | m2 | 168 |  | 0
3. | Podbudowa z KŁSM C90/3 o grubości 20 cm wraz z profilowaniem i zagęszczeniem - odcinek 40 m | m2 | 168 |  | 0
4. | Oczyszczenie i skropienie emulsją - odcinek 40 m (100x4,2) | m2 | 160 |  | 0
5. | Wykonanie warstwy ścieralnej z mieszanki AC11 S grub. 5 cm z transportem (wg KR 1-2 wg WT-2014) - odcinek 40 m | m2 | 160 |  | 0
6. | Wykonanie poboczy z mieszanki żwirowo - gliniastej z dowozu o szer. 0,75 m | m2 | 60 |  | 0
Razem netto |  |  |  |  | 0
Podatek VAT |  |  | x | x | 0
Razem brutto |  |  | x | x | 0

## pr Będżmierowice (hidden)
start 40 m od końca
siatka przeciw spękaniowa
16
11
12
5
2.6
3.6
3.6
6.5
1
3.6
5
3.6
2
2
3.6
3.6
3.6
3.6
1
2
15
2.6
112.5 | » | 150
remont cząstkowy + wymiana podbudowy
16 | 1.5 | 24
2 | 3.6 | 7.2
1 | 12 | 12
5 | 1 | 5
1 | 6.5 | 6.5
|  | 54.7 | » | 70 | m2
wykop na 40 cm
250 | 1.6 | 0.4 | 160 | m3
podbudowa z RM 2,5 gr. 15 cm (szer. 1,6)
|  |  | 400 | m2
podbudowa z RM 2,5 gr. 15 cm - remont cząstowy
|  |  | 70 | m2
podbudowa z KŁSM gr. 20 cm (szer. 1,6)
|  |  | 375 | m2
podbudowa z KŁSM gr. 20 cm - remont cząstowy
|  |  | 70 | m2
podbudowa AC 16 P o grubości 5 cm - poszerzenie
|  |  | 375 | m2
wa-wa wyrównawcza AC 11W o min. grubości 3 cm (średnio 4 cm)
|  |  | 1275 | m2
wa-wa ścieralna AC 11S o min. grubości 5 cm
|  |  | 1250 | m2
płyty YOMB na start
|  |  | 32 | m2
dodatkowe pobocza z kruszywa
|  |  | 48 | m2

## 4.Będźmierowice 2024-250 m v.1 (hidden)
Kosztorys Inwestorski
Odcinek 4. Droga gminna DK 22 - Będźmierowice
Lp. | Opis robót | Jm. | Ilość | Cena | Wartość
Odcinek przejściowy - po 10 m z każdej strony
1. | Rozbiórka mechaniczna naw. bitumicznej o gr. do 10 cm (wcinka) | m2 | 36 | 15.3 | 550.8 | 18
2. | Wykonanie koryta w gruncie kat. IV wraz z profilowabiem i zagęszczeniem podłoża - średnia grubość 25 cm | m2 | 2 | 12 | 24
3. | Podbudowa z KŁSM C90/3 o grubości 20 cm wraz z profilowaniem i zagęszczeniem - odcinek 100 m (100x4,2) | m2 | 2 | 62.5 | 125
4. | Oczyszczenie i skropienie emulsją | m2 | 86 | 2 | 172
5. | Wykonanie warstwy podbudowy z mieszanki AC22 P o średniej grub. 6 cm z transportem (wg KR 1-2 wg WT-2014) | m2 | 19 | 50.2 | 953.8
6. | Wykonanie warstwy wyrównawczej o min. gr. 3 cm z mieszanki AC11 W (średnia grubość 4 cm) z transportem (wg KR 1-2 wg WT-2014) | m2 | 29 | 57.6 | 1670.4
7. | Wykonanie warstwy ścieralnej z mieszanki AC11 S 0 średniej grubości 5 cm z transportem (wg KR 1-2 wg WT-2014) | m2 | 38 | 68.6 | 2606.8
8. | Ułożenie nawierzchni z płyt betonowych otworowych YOMB wzdłuż zjazdów wraz z wykorytowaniem i podsypką piaskową | m2 | 32 | 130 | 4160
Remont cząstkowy
9. | Rozbiórka mechaniczna naw. bitumicznej o gr. do 10 cm | m2 | 70 | 15.3 | 1071
10. | Rozbiórka warstwy podbudowy o gr. do 40 cm | m2 | 70 | 18.4 | 1288
11. | Podbudowa z stabilizacji cementowej Rm 2,5 o grubości 15 cm wraz z profilowaniem i zagęszczeniem | m2 | 70 | 48.3 | 3381 | 30
12. | Podbudowa z KŁSM C90/3 o grubości 20 cm wraz z profilowaniem i zagęszczeniem | m2 | 70 | 62.5 | 4375
13. | Oczyszczenie i skropienie emulsją | m2 | 70 | 2 | 140
14. | Wykonanie warstwy podbudowy z mieszanki AC22 P grub. 10 cm z transportem (wg KR 1-2 wg WT-2014) | m2 | 70 | 78.3 | 5481
Poszerzenie
15. | Wykonanie koryta w gruncie kat. IV wraz z profilowabiem i zagęszczeniem podłoża - średnia grubość 40 cm | m2 | 400 | 12 | 4800
16. | Podbudowa z stabilizacji cementowej Rm 2,5 o grubości 15 cm wraz z profilowaniem i zagęszczeniem | m2 | 400 | 48.3 | 19320
17. | Podbudowa z KŁSM C90/3 o grubości 20 cm wraz z profilowaniem i zagęszczeniem | m2 | 375 | 62.5 | 23437.5
18. | Oczyszczenie i skropienie emulsją | m2 | 375 | 2 | 750
19. | Wykonanie warstwy podbudowy z mieszanki AC22 P grub. 6 cm z transportem (wg KR 1-2 wg WT-2014) | m2 | 375 | 50.2 | 18825
Roboty bitumiczne - nawierzchnia
20. | Oczyszczenie i skropienie emulsją - odcinek 240 m | m2 | 2525 | 2 | 5050
21. | Ułożenie siatki przeciwspękaniowej | m2 | 400 | 11.9 | 4760
22. | Wykonanie warstwy wyrównawczej o min. gr. 3 cm z mieszanki AC11 W (średnia grubość 4 cm) z transportem (wg KR 1-2 wg WT-2014) | m2 | 1275 | 57.6 | 73440
23. | Wykonanie warstwy ścieralnej z mieszanki AC11 S grub. 5 cm z transportem (wg KR 1-2 wg WT-2014) - odcinek 240 m | m2 | 1250 | 68.6 | 85750
Roboty pozostałe - pobocza
23. | Wykonanie poboczy z mieszanki żwirowo - gliniastej z dowozu o szer. 0,75 m - gr. 10 cm | m2 | 386.25 | 12.6 | 4866.75
Razem netto |  |  |  |  | 266998.05
Podatek VAT |  |  | x | x | 61409.55
Razem brutto |  |  | x | x | 328407.6

## 6.Kwieki - 110 m
Kosztorys Inwestorski
Odcinek 6. Droga w m. Kwieki - 110 m
Lp. | Opis robót | Jm. | Ilość | Cena | Wartość
1. | Rozbiórka istniejącej nawierzchni bitumicznej z odcięciem piłą grub. do 8 cm | m2 | 4 |  | 0
2. | Wykonanie koryta w gruncie kat. IV wraz z profilowabiem i zagęszczeniem podłoża - średnia grubość 8 cm - rozbiórka istniejacej w-wy kruszywa - odcinek 110 m | m2 | 492 |  | 0
3. | Wykonanie koryta w gruncie kat. IV wraz z profilowabiem i zagęszczeniem podłoża - średnia grubość do 15 cm - korytowanie pod w-wy konstrukcyjne - odcinek 110 m (110 m x 4,2 m + 30m2) | m2 | 492 |  | 0
4. | Podbudowa z KŁSM C90/3 o grubości 8 cm wraz z profilowaniem i zagęszczeniem - materiał z rozbiórki odcinek 110 m (110 m x 4,2 m + 30m2) | m2 | 492 |  | 0
5. | Podbudowa z KŁSM C90/3 o grubości 12 cm wraz z profilowaniem i zagęszczeniem - odcinek 110 m (110 m x 4,2 m + 30m2) | m2 | 492 |  | 0
5. | Oczyszczenie i skropienie emulsją - odcinek 110 m (110 m x 4,2 m + 30m2) | m2 | 492 |  | 0
6. | Wykonanie warstwy ścieralnej z mieszanki AC11 S grub. 5 cm z transportem (wg KR 1-2 wg WT-2014) - odcinek 110 m (110 m x 4 m + 30m2) | m2 | 470 |  | 0
7. | Wykonanie poboczy z mieszanki żwirowo - gliniastej z dowozu o szer. 0,75 m | m2 | 165 |  | 0
8. | Ułożenie nawierzchni z płyt betonowych otworowych YOMB wzdłuż zjazdów wraz z wykorytowaniem i podsypką piaskową | m2 | 50 |  | 0
9. | Studnia chłonna z kręgów betonowych D1200 i głęb. 3m, właz żeliwny D400 wraz z pierścieniem odciążajacym. | kpl. | 1 |  | 0
10. | Studzienki ściekowe uliczne betonowe o średnicy 500mm z osadnikiem bez syfonu wraz z kratką zeliwniwną D400 przykanalikiem z rury PCV D160 o dł. 2,5 m | kpl. | 2 |  | 0
Razem netto |  |  |  |  | 0
Podatek VAT |  |  | x | x | 0
Razem brutto |  |  | x | x | 0

## ZESTAWIENIE
Modernizacja dróg gminnych - zestawienie
lp. | Nazwa | wartość netto | wartość brutto | długość [m] | Uwagi
1. | Odcinek 1. Droga gminna Kłodnia - Kwieki - 300 m | 0 | 0 | 300
2. | Odcinek 2. Droga gminna do m. Lutom - 300 m | 0 | 0 | 300
3. | Odcinek 3. Droga Kurcze – Bagna - 200 m | 0 | 0 | 200
4. | Odcinek 4. Droga Kurcze – Bagna - 60 m - odc. 2 | 0 | 0 | 60
5. | Odcinek 5. Klaskawa - Szlachta - 40 m | 0 | 0 | 40
6. | Odcinek 6. Droga w m. Kwieki - 110 m | 0 | 0 | 110
| RAZEM | 0 | 0