## Arkusz1
PRZEDMIAR ROBÓT
Odnowa nawierzchni DW 597 na odcinku Siemoń - Głażewo od km 5+900 do km 7+980 dł. 2,080km
Lp. | Podstawa | Opis | Jedn.obm. | Ilość
1 |  | Roboty pomiarowe i rozbiórkowe
1 | D.01.01.01 | Roboty pomiarowe przy liniowych robotach ziemnych - trasa drogi w terenie równinnym | km | 2.08
2 | D.01.12.01 | Inwentaryzacja geodezyjna powykonawcza w formie papierowej i elektronicznej (PDF, DXF i SHP) | km | 2.08
3 | D.05.03.11 | Roboty remontowe - frezowanie nawierzchni bitumicznej na całej szer. o gr. 5 cm z wywozem materiału z rozbiórki na składowisko Wykonawcy do ponownego wbudowania w il.niezbędnej do umocnienia poboczy. Pozostały materiał z frezowania przewieść na Bazę RDW Toruń, Młoniec II | m2 | 11094
2 |  | Roboty rozbiórkowe i korytowanie - remont krawędzi jezdni
4 | D-01.02.02 | Usunięcie warstwy ziemi urodzajnej /humusu/ - ścinanie poboczy mechanicznie, grubości do 5·cm z transportem urobku samochodami samowyładowczymi na odległość do 5 km | m2 | 4160
5 | D.01.02.04 | Mechaniczne rozebranie nawierzchni z mas mineralno bitumicznych gr. 5 cm z wywozem urobku na składowisko Wykonawcy | m2 | 11024
6 | D.01.02.04 | Mechaniczne rozebranie podbudowy z kruszywa kamiennego o grubości 35 cm z wywozem urobku na składowisko Wykonawcy | m2 | 11024
7 | D.04.01.01 | Wykonanie koryta na głebok. 49 cm z zagąszczeniem podłoża wraz z wywozem materiału na składowisko Wykonawcy. | m2 | 13104
3 |  | Podbudowa jezdni
8 | D.04.05.01 | Warstwa ulepszonego podłoża z gruntu / kruszywa stabilizowanego spoiwem hydraulicznym C 1,5/2,0 gr. 22 cm zagęszczona mechanicznie | m2 | 13104
9 | D.04.04.01 | Warstwa podbudowy zasadniczej z mieszanki niezwiązanej z kruszywem C90/3 ( 0/31,5 mm ) gr. 20 cm stabilizowana mechanicznie. | m2 | 13104
10 | D.04.03.01 | Mechaniczne oczyszcenie i skropienie emulsją asfaltową nawierzchni niebitumicznych. | m2 | 13104
11 | D.04.07.01a | Warstwa podbudowy zasadniczej z betonu asfaltowego AC 16 P 35/50 gr. 7 cm po zagęszczeniu | m2 | 13000
4 |  | Roboty nawierzchniowe
12 | D.04.03.01 | Mechaniczne oczyszczenie i skropienie nawierzchni i warstw konstrukcyjnych przed ułożeniem w - wy profilowej, w - wy ścieralnej, | m2 | 13000
13 | D.05.03.05b | Nawierzchnia z mieszanek mineralno-bitumicznych - warstwa wiążąca AC 16W PMB 25/55-60 - grubość po zagęszcz. 5 cm. | m2 | 12792
14 | D.04.03.01 | Mechaniczne oczyszczenie i skropienie emulsją asfaltową nawierzchni bitumicznych na całej szer. jezdni i skrzyżowań przyległych | m2 | 12792
15 | D.05.03.13a | Nawierzchnia z mieszanek mineralno-bitumicznych na całej szer. jezdni - warstwa ścieralna SMA 8 PMB 45/80-55 - grubość po zagęszcz. 4 cm. | m2 | 12584
5 |  | ZJAZDY
5.1 |  | Roboty rozbiórkowe
16 | D.01.02.04 | Rozbiórka nawierzchni zjazdów gruntowych, betonowych, z kruszywa i płyt betonowych z wywozem urobku na składowisko Wykonawcy w/g zestawienia. | m2 | 1100
17 | D.04.01.01 | Wykonanie koryta pod zjazdy z zagęszczeniem podłoża i wywozem urobku na składowisko Wykonawcy do ponownego wykożystania. | m2 | 981
18 | D.04.04.01 | Wykonanie podbudowy zasadniczej z KŁSM 0/31,5 gr. 20 cm | m2 | 981
5.2 |  | Nawierzchnia zjazdów - bitumiczna
19 | D.04.03.01 | Oczyszczenie i skropienie emulsją asfaltową warstw niebitumicznych | m2 | 1051
20 | D.05.03.05b | Wykonanie w-wy wiążącej z AC 16W 50/70 gr. 4 cm na zjazdach i srzyżowania | m2 | 1051
21 | D.04.03.01 | Oczyszczenie i skropienie emulsją asfaltową warstw bitumicznych i skrzyżowań z drogami przyległymi | m2 | 1051
22 | D.05.03.05a | Wykonanie w-wy ścieralnej z AC 11S 50/70 gr. 4 cm na zjazdach i skrzyżowaniach z drogami przyległymi | m2 | 1051
5.3 |  | Nawierzchnia zjazdów - kostka brukowa betonowa z regulacją wysokościową nawierzchni
23 | D.05.03.23 | Regulacja wysokościowa nawierzchni z kostki betonoweji gr. 8 cm na podsypce cem. - piaskowej gr. 5 cm na zjazdach - polegającej na rozbiórce, oczyszczeniu i ponownym wbudowaniu kostki (w tym kostka kamienna - 52m2). | m2 | 49
24 | D.05.03.23 | Nawierzchnia z nowej kostki brukowej betonoweji gr. 8 cm na podsypce cem. - piaskowej gr. 5 cm na zjazdach | m2 | 5
25 | D.08.01.01b | Regulacja wysokościowa oporników 12x25x100 cm na ławie betonowej na zjazdach - polegającej na rozbiórce, oczyszczeniu i ponownym wbudowaniu z wykonaniem ławy betonowej C 12/15 | mb | 42
26 | D.08.01.0b | Ustawienie nowych oporników 12x25x100 cm na ławie betonowej C 12/15 - na zjazdach | mb | 4
27 | D.08.01.01b | Regulacja wysokościowa krawężników najazdowych 15x22x100 cm na ławie betonowej na zjazdach - polegającej na rozbiórce, oczyszczeniu i ponownym wbudowaniu z wykonaniem ławy betonowej C 12/15 | mb | 36
28 | D.08.01.01b | Ustawienie nowych krawężników najazdowych 15x22x100 cm na ławie betonowej C 12/15 - na zjazdach | mb | 4
5.4 |  | Remont przepustów pod zjazdami, skrzyżowaniami z drogami przyległymi i oczyszczenie z namułu
29 | D.06.02.01a | Budowa przepustu pod zjazdami polegający na ułożeniu rur HDPE o śred. fi 400 mm SN 8, na podsypce z pospółki gr. 20 cm i zasypaniem rur z wykonaniem umocnień wlotu i wylotu przepustu ściankami betonowymi | mb | 490
30 | D.08.05.01 | Ścianka betonowa przepustu umocnienie wlotu przepustu Ø400mm | szt. | 82
31 | D.03.01.03 | Oczyszczenie przepustów o fi. 400 mm z namułu pod zjazdami i skrzyżowaniami z drogami przyległymi w il. 50% zamulenia z wywozem urobku na składowisko Wykonawcy | mb | 35
6 |  | Oczyszczenie przepustów pod drogą wojewódzką
32 | D.03.01.03 | Oczyszczenie przepustów pod drogą woj. w km:7+750 fi 600 mm dł. 10,00 polegającym na oczyszczeniu w il. 20% - zamulenia na dł. 10,00 m z wywozem urobku na składowisko Wykonawcy i wykonaniu nowej ścianeki czołowej z kamienia polnego gr. 15 cm na betonie C 8/10 gr. 15 cm w il. 8,00 m2 i oczyszczeniem rowu na dł. 10,00 m w stronę wlotu i wylotu z umocnieniem dna rowu narzutem kamiennym gr. 30 cm i dł. 1,00 m str. L i P. | mb | 10
7 |  | Perony przystankowe
33 | D.04.01.01 | Wykonanie koryta pod perony przystankowe o gł. 28 cm z zagęszczeniem podłoża i wywozem urobku na składowisko Wykonawcy do ponownego wykożystania. | m2 | 42
34 | D.04.04.01 | Wykonanie podbudowy zasadniczej z KŁSM 0/31,5 peronu przystankowego z dojściem do wiaty gr. 15 cm | m2 | 40
35 | D.08.01.01b | Krawężniki betonowe wystające o wymiarach 15x30 cm z wykonaniem ław betonowych z betonu C 12/15 na podsypce cementowo-piaskowej | mb | 24
36 | D.08.01.01b | Opornik betonowy 12x25 cm z wykonaniem ław betonowych z betonu C 12/15 na podsypce cementowo-piaskowej | mb | 24
37 | D.05.03.23 | Wykonanie nawierzchni z kostki brukowej betonoweji szarej gr. 6 cm na podsypce cem. - piaskowej gr. 3-5 cm - perony przystankowe | m2 | 40
38 | D.08.02.01A | Wykonanie nawierzchni z płyt wskaźnikowych (wypustki) o wymiarach 30x30x6 cm na podsypce cementowo-piaskowej gr. 5 cm, spoiny wypełnione piaskiem w peronach przystankowych. | m2 | 12
39 | D.06.02.01a | Budowa przepustów pod zjazdami polegający na ułożeniu rur HDPE o śred. fi 400 mm SN 8, na podsypce z pospółki gr. 20 cm i zasypaniem rur z wykonaniem umocnień wlotu i wylotu przepustu ściankami betonowymi | mb | 25
40 | D.08.05.01 | Ścianka betonowa przepustu umocnienie wlotu przepustu Ø400mm | szt. | 2
8 |  | Roboty wykończeniowe
41 | D.06.03.01b | Regulacja poboczy str. L + P - umocnienie materiałem z frezowania z domieszką z KŁSM 0/31,5 mm w il. 50/50 % gr. 15 cm po zagęszczeniu i szer. 75 cm | m2 | 3120
42 | D.06.03.01b | Regulacja poboczy str. L + P - ziemią z ukopu gr. 15 cm po zagęszczeniu i szer. 25 cm i obsianem trawą | m2 | 1040
9 |  | Reprofilacja i oczyszczenie rowów
43 | D.06.04.01 | Oczyszczenie rowów z namułu str. L + P o gr. do 50 cm z reprofilacją skarp i dna z wywozem materiału na składowisko Wykonawcy i obsianem trawą. | mb | 4160
10 |  | Onzakowanie poziome i pionowe
44 | D.07.01.01 | Oznakowanie poziome grubowarstwowe chemoutwardzalne regularne w/g załączonego zestawienia | m2 | 998
45 | D.07.02.01 | Słupki do znaków drogowych z rur stalowych o śr. 70 mm - rozbiórka z odwozem do RDW Toruń, Młyniec II | szt. | 46
46 | D.07.02.01 | Zdjęcie znaków i drogowskazów z odwozem do RDW Toruń, Młyniec II | szt. | 49
47 | D.01.02.04 | Demontaż słupków U-1a z wywozem do 20 km miejsce RDW Toruń Młyniec II | szt. | 42
48 | D.07.02.01 | Słupki do znaków drogowych z rur stalowych o śr. 70 mm | szt. | 46
49 | D.07.02.01 | Przymocowanie tablic znaków drogowych zakazu, nakazu, ostrzegawczych, informacyjnych o powierzchni do 0.3 m2 | szt. | 41
50 | D.07.02.01 | Przymocowanie tablic znaków drogowych zakazu, nakazu, ostrzegawczych, informacyjnych o powierzchni ponad 0.3 m2 | szt. | 8
51 | D.07.02.02 | Znaki hektometrowe - słupki hektometrowe – słupki prowadzące ustawione po obydwu stronach jezdni. | szt. | 42
52 | D.01.01.01b | Stabilizacja granic pasa drogowego słupkami typu 36a | szt. | 59
53 | D.01.01.01b | Wytyczenie punktów granic pasa drogowego ze stabilizacją słupków z opisem "Pas drogowy" | szt. | 72
11 |  | BRD
54 | D-01.02.04 | Rozbiórka barier drogowych U12a, U11a z wywozem do 15km miejsce wskaże Zamawiający z wywozem do 20 km miejsce RDW Toruń Młyniec II | mb | 6
55 | D-07.05.01 | Montaż kompletnych barier stalowych U-14a z rozstawem słupków co 4 m, N2W5A (słupkami h = 1 900 mm i elementami odblaskowymi), łata - typ B | mb | 40
56 | D.07.05.01 | Ustawienie barier ochronnych U 11a - szczeblinkowych | mb | 20
57 | D-07.07.01a | Elementy zasilania solarno-wiatrowego z oświetleniem | szt. | 2
12 |  | Zieleń drogowa
58 | D 01.02.01 | Usunięcie karpin - średnia średnica 2m - zasypanie i zagęszczenie | szt. | 21
Wartość robót budowlanych od poz. 1 do poz. 58
13 |  | Roboty nieprzewidziane
59 |  | Roboty nieprzewidziane poz. 1 do poz. 58 - 3% | szt. | 1