## Arkusz1
PRZEDMIAR ROBÓT
Budowa linii elektroenergetycznej 0.23kV oświetlenia ulicznego w Białobrzegach oświetlenie ulicy Mikowskiej
w zakresie: od istn. słupa EOP 111/15 - poprzez L1 do L7
Lp. | Podstawa | Opis i wyliczenia | j.m. | Ilość
1 |  | LINIA KABLOWA OŚWIETLENIA ULICZNEGO
1.1 | KNNR 5 0701-02 | Kopanie rowów dla kabli w sposób ręczny w gruncie kat.II 200*0.8*0.3 | m3 | 48
1.2 | KNNR 5 0706-01 | Nasypanie warstwy piasku na dnie rowu kablowego o szerokości do 0,3m 200*2*0.1*0.3 | m3 | 12
1.3 | KNNR 5 0713-03 | Układanie kabli o masie do 3.0kg/m w rurach osłonowych dwuściennych, kabel YAKXS 5x35mm2 (z uwzględnieniem podejść, zapasów przy słupach oświetleniowych) 16 | m | 16
1.4 | KNNR 5 0713-03 | Układanie kabli o masie do 3.0kg/m w rurach osłonowych gładkościennych, kabel YAKXS 5x35mm2 (z uwzględnieniem podejść, zapasów przy słupach oświetleniowych) 281 | m | 281
1.5 | KNNR 5 0723-01 | Przewierty mechaniczne dla rur o śr.do 110mm pod drogą 16 | m | 16
1.6 | KNR 2-25 0614-01 | Ręczne układanie folii na kablu - budowa 200 | m | 200
1.7 | KNNR 5 0907-06 | Układanie uziomów w rowach kablowych, bednarka ocynkowana FeZn 25x4mm 210 | m | 210
1.8 | KNNR 5 0702-02 | Zasypywanie rowów dla kabli wykonywane ręcznie w gruncie kat.III 200*0.6*0.3 | m3 | 36
1.9 | KNNR 5 0726-10 | Zarobienie na sucho końca kabla 4-żyłowego o przekroju żył do 50mm2 na napięcie do 1kV o izolacji i powłoce z tworzyw sztucznych 7 | szt. | 7
1.10 | KNNR 5 1203-05 | Podłączenie przewodów pojedynczych o przekroju żyły do 50mm2 28 | szt.żył | 28
1.11 | KNR 5-10 0809-11 | Mechaniczne pogrążanie uziomów pionowych prętowych w gruncie kat.III 4 | m | 4
1.12 | KNNR 5 1001-01 | Montaż i stawianie latarnii oświetleniowych na fundamencie betonowym, słup stalowy, wysokość h=8m 1 | szt. | 1
1.13 | KNNR 5 1001-01 | Montaż i stawianie latarnii oświetleniowych na fundamencie betonowym, słup stalowy, wysokość h=6m 6 | szt. | 6
1.14 | KNR 5-10 1001-04 | Montaż tabliczek bezpiecznikowych 7 | szt. | 7
1.15 | KNNR 5 1002-01 | Montaż wysięgników ocynkowanych dwuramiennych na słupie stalowym dł. 1.0m 1 | szt. | 1
1.16 | KNNR 5 1004-02 | Montaż opraw oświetlenia ulicznego na wysięgniku, oprawa LED 32.1W 6 | szt. | 6
1.17 | KNNR 5 1004-02 | Montaż opraw oświetlenia ulicznego na wysięgniku, oprawa LED 34.5W 2 | szt. | 2
1.18 | KNNR 5 1003-03 | Montaż przewodów do opraw oświetleniowych - wciąganie w słupy, rury osłonowe i wysięgniki przy wysokości latarń do 10m, przewód YDY(żo) 3x2.5mm2 1 | kpl. przew | 1
1.19 | KNNR 5 1003-03 | Montaż przewodów do opraw oświetleniowych - wciąganie w słupy, rury osłonowe i wysięgniki przy wysokości latarń do 10m, przewód YDY(żo) 3x2.5mm2 6 | kpl. przew | 6
2 |  | POMIARY ELEKTRYCZNE I POZOSTAŁE ROBOTY
2.1 | KNNR 5 1003-03 | Sprawdzenie samoczynnego wyłączania zasilania (pierwsza próba) 1 | prób | 1
2.2 | KNNR 5 1305-02 | Sprawdzenie samoczynnego wyłączania zasilania (następna próba) 1 | prób | 1
2.3 | KNNR 5 1304-01 | Badania i pomiary instalacji uziemiającej (pierwszy pomiar) 1 | szt. | 1
2.4 | kalkulacja własna | Montaż tabliczek ostrzegawczych wraz z numeracją słupów 7 | szt. | 7
2.5 | kalkulacja własna | Inwentaryzacja geodezyjna linii oświetlenia ulicznego | szt. | 1