## Arkusz1
PRZEDMIAR ROBÓT
Budowa linii oświetlenia ulicznego w Białobrzegach oświetlenie części ulicy Zielonej
w zakresie: istn. słup skrzyżowanie Błękitnej i Cytrynowej do słupa przd ul. Różaną
Lp. | Podstawa | Opis i wyliczenia | j.m. | Ilość
1 |  | LINIA KABLOWA OŚWIETLENIA ULICZNEGO
1.1 | KNNR 5 0701-02 | Kopanie rowów dla kabli w sposób ręczny w gruncie kat.II 163*0.8*0.3 | m3 | 39.12
1.2 | KNNR 5 0706-01 | Nasypanie warstwy piasku na dnie rowu kablowego o szerokości do 0,3m 163*2*0.1*0.3 | m3 | 9.78
1.3 | KNNR 5 0707-03 | Układanie kabli o masie do 3.0kg/m w rowach kablowych, kabel YAKY 4x25mm2 (z uwzględnieniem podejść, zapasów przy słupach oświetleniowych) 163 | m | 163
1.4 | KNNR 5 0713-03 | Układanie kabli o masie do 3.0kg/m w rurach osłonowych gładkościennych, kabel YAKY 4x25mm2 (z uwzględnieniem podejść, zapasów przy słupach oświetleniowych) 39 | m | 39
1.5 | KNR 2-25 0614-01 | Ręczne układanie folii na kablu - budowa 163 | m | 163
1.6 | KNNR 5 0907-06 | Układanie uziomów w rowach kablowych, bednarka ocynkowana FeZn 25x4mm 160 | m | 160
1.7 | KNNR 5 0702-02 | Zasypywanie rowów dla kabli wykonywane ręcznie w gruncie kat.III 163*0.6*0.3 | m3 | 29.34
1.8 | KNNR 5 0726-10 | Zarobienie na sucho końca kabla 4-żyłowego o przekroju żył do 50mm2 na napięcie do 1kV o izolacji i powłoce z tworzyw sztucznych 4 | szt. | 4
1.9 | KNNR 5 1203-05 | Podłączenie przewodów pojedynczych o przekroju żyły do 50mm2 16 | szt.żył | 16
1.10 | KNR 5-10 0809-11 | Mechaniczne pogrążanie uziomów pionowych prętowych w gruncie kat.III 4 | m | 4
1.11 | KNNR 5 1001-01 analogia | Montaż fundamentu betonowego F120 2 | szt. | 2
1.12 | KNNR 5 1001-01 | Montaż i stawianie latarnii oświetleniowych na fundamencie betonowym F120, słup stalowy, wysokość h=6m 4 | szt. | 4
1.13 | KNR 5-10 1001-04 | Montaż tabliczek bezpiecznikowych 4 | szt. | 4
1.14 | KNNR 5 1004-02 | Montaż opraw oświetlenia ulicznego na wysięgniku, oprawa LED 4 | szt. | 4
1.14 | KNNR 5 1003-03 | Montaż przewodów do opraw oświetleniowych - wciąganie w słupy, rury osłonowe i wysięgniki przy wysokości latarń do 10m, przewód YDY(żo) 3x2.5mm2 4 | kpl. przew | 4
2 |  | POMIARY ELEKTRYCZNE I POZOSTAŁE ROBOTY
2.1 | KNNR 5 1003-03 | Sprawdzenie samoczynnego wyłączania zasilania (pierwsza próba) 1 | prób | 1
2.2 | KNNR 5 1305-02 | Sprawdzenie samoczynnego wyłączania zasilania (następna próba) 1 | prób | 1
2.3 | KNNR 5 1304-01 | Badania i pomiary instalacji uziemiającej (pierwszy pomiar) 1 | szt. | 1
2.4 | kalkulacja własna | Montaż tabliczek ostrzegawczych wraz z numeracją słupów 4 | szt. | 4
2.5 | kalkulacja własna | Inwentaryzacja geodezyjna linii oświetlenia ulicznego | szt. | 1