## Przedmiar robót
PRZEDMIAR ROBÓT
Budowa drogi dojazdowej do gruntów rolnych w miejscowości Drużyń - etap 2 i 3
| Pozycja |  | Nazwa jedn. | Ilość jednostek
Lp. | Specyfikacji | Wyszczególnienie elementów rozliczeniowych
Technicznej
1 | 2 | 3 | 4 | 5
Etap II
1 |  | ROBOTY PRZYGOTOWAWCZE
1 | D-01.01.01 | Roboty pomiarowe - odtworzenie trasy i punktów pomiarowych | km | 0.12
2 |  | NAWIERZCHNIA Z PŁYT BETONOWYCH
2 | D-04.01.01 | Wykonanie koryta wraz z profilowaniem i zagęszczeniem podłoża oraz odwozem gruntu gł. do 30 cm | m2 | 192
3 | D-04.02.01 | Warstwa podsypki piaskowej gr. 15 cm | m2 | 192
4 | D-10.03.01 | Nawierzchnia z nawierzchnia z płyt betonowych 120x80 grubości16 cm (120 x 0,8 x 2 ) | m2 | 192
3 |  | NAWIERZCHNIA Z BETONOWEJ KOSTKI BRUKOWEJ
5 | D-04.01.01 | Wykonanie koryta wraz z profilowaniem i zagęszczeniem podłoża oraz odwozem gruntu gł. do 30 cm | m2 | 120
6 | D-04.06.01 | Podbudowa z betonu C6/9 MPa warstwa gr. 20 cm | m2 | 120
7 | D-05.03.23 | Nawierzchnia z betonowej kostki brukowej gr. 8 cm (materiał Inwestora) na podsypce cementowo-piaskowej gr. 3 cm | m2 | 120
4 |  | NAWIERZCHNIA Z KRUSZYWA ŁAMANEGO
8 | D-04.01.01 | Wykonanie koryta wraz z profilowaniem i zagęszczeniem podłoża oraz odwozem gruntu - głębokości 30 cm: | m2 | 168
9 | D-04.02.01 | Warstwa podsypki piaskowej gr. 15 cm | m2 | 168
10 | D-04.04.02 | Podbudowa z kruszywa łamanego stabilizowanego mechanicznie 0/31,5 mm gr. 16 cm (120 m x 0,7 x 2) | m2 | 168
5 |  | ROBOTY WYKOŃCZENIOWE
11 |  | Mechaniczne plantowanie powierzchni poboczy (120 m x 0,5 x 2) | m2 | 120
12 |  | RAZEM poz. 1-11 | *
Etap III
6 |  | ROBOTY PRZYGOTOWAWCZE
Słownie: trzysta czetry tysiące osiemnaście zł 7/100 | D-01.01.01 | Roboty pomiarowe - odtworzenie trasy i punktów pomiarowych | km | 0.27
7 |  | NAWIERZCHNIA Z PŁYT BETONOWYCH
14 | D-04.01.01 | Wykonanie koryta wraz z profilowaniem i zagęszczeniem podłoża oraz odwozem gruntu gł. do 30 cm | m2 | 432
15 | D-04.02.01 | Warstwa podsypki piaskowej gr. 15 cm | m2 | 432
16 | D-10.03.01 | Nawierzchnia z nawierzchnia z płyt betonowych 120x80 grubości16 cm (270 x 0,8 x 2 ) | m2 | 432
8 |  | NAWIERZCHNIA Z KRUSZYWA ŁAMANEGO
17 | D-04.01.01 | Wykonanie koryta wraz z profilowaniem i zagęszczeniem podłoża oraz odwozem gruntu - głębokości 30 cm: | m2 | 648
18 | D-04.02.01 | Warstwa podsypki piaskowej gr. 15 cm | m2 | 648
19 | D-04.04.02 | Podbudowa z kruszywa łamanego stabilizowanego mechanicznie 0/31,5 mm gr. 16 cm (270 m x 0,7 x 2 + 270 m x 1 m) | m2 | 648
9 |  | ROBOTY WYKOŃCZENIOWE
20 |  | Mechaniczne plantowanie powierzchni poboczy (270 m x 0,5 x 2) | m2 | 270