## Przedmiar
Rodos 6.8.37.1
Przedmiar robót
Wymiana nawierzchni na boiskach sportowychna terenie Orlika w Dobrczu
Nr poz. | Podstawa | Opis robót | Jm | Ilość
1 | 2 | 3 | 4 | 5
1. ROBOTY ROZBIÓRKOWE I PRZYGOTOWAWCZE
1.1. ROBOTY ROZBIÓRKOWE
1 | KNR 2-31 0814/02 | Rozebranie obrzeży o wymiarach 8x30cm, na podsypce piaskowej
|  | (62+30)*2+20*2+32 | m | 256
|  | razem | m | 256
2 | KNR 2-31 0812/03 | Rozebranie ław z betonu pod obrzeża
|  | 0,15*0,2*256 | m3 | 7.68
|  | razem | m3 | 7.68
3 | Kalkulacja indywidualna | Rozebranie siatki piłkochwytu wys. 6,0m i ułożeniem materiału do wywiezienia
|  | 40,0*6,0 | m2 | 240
4 | KNR 4-04 1107/01 | Wywóz złomu z terenu rozbiórki samochodem skrzyniowym na odległość do 1km z załadunkiem i wyładunkiem ręcznym - siatka z tworzywa sztucznego piłkochwytu+siedziska
|  | siatka z tworzywa sztucznego -piłkochwyt 1m2=0,15kg (40,0*6,0*0,15)*0,001 | t | 0.036
|  | razem | t | 0.036
5 | KNR 4-04 1107/04 | Wywóz złomu z terenu rozbiórki samochodem skrzyniowym na odległość do 1km - nakłady uzupełniające za każdy dalszy rozpoczęty km odległości ponad 1km (Krotność= 9)
|  | siatka z tworzywa sztucznego -piłkochwyt 1m2=0,15kg (40,0*6,0*0,15)*0,001 | t | 0.036
|  | razem | t | 0.036
6 | KNR 4-01 0108/11 | Wywiezienie gruzu spryzmowanego samochodami samowyładowczymi na odległość do 1km - gruz betonowy
|  | 7,68 | m3 | 7.68
7 | KNR 4-01 0108/12 | Wywiezienie gruzu spryzmowanego samochodami samowyładowczymi - na każdy następny 1km ponad 1km (Krotność= 9)
|  | 7,68 | m3 | 7.68
8 | Kalkulacja indywidualna | Koszt obsługi wysypiska i utylizacji materiałów rozbiórkowych (Obwieszczenie Ministra Klimatu i Środowiska z dnia 4 sierpnia 2023 r. w sprawie wysokości stawek opłat za korzystanie ze środowiska na rok 2024) - kod odpadu 17 01 01 - gruz betonowy
|  | 7,68*2,3 | t | 17.66
|  | razem | t | 17.66
9 | Kalkulacja indywidualna | Koszt obsługi wysypiska i utylizacji materiałów rozbiórkowych (Obwieszczenie Ministra Klimatu i Środowiska z dnia 4 sierpnia 2023 r. w sprawie wysokości stawek opłat za korzystanie ze środowiska na rok 2024) - kod odpadu 17 02 03 - tworzywa sztuczne - siatka piłkochwytu
|  | siatka z tworzywa sztucznego -piłkochwyt 1m2=0,15kg (40,0*6,0*0,15)*0,001 | t | 0.036
|  | razem | t | 0.036
10 | KNR 2-01 0126/01 | Poz.zast./Usunięcie nawierzchni z trawy sztucznej za pomocą spycharek
|  | 62*30 | m2 | 1860
|  | razem | m2 | 1860
11 | KNR 4-04 1107/01 | Wywóz z terenu rozbiórki samochodem skrzyniowym na odległość do 1km z załadunkiem i wyładunkiem ręcznym - sztuczna trawa z rozbiórki
|  | 1860*0,018 | t | 33.48
|  | razem | t | 33.48
12 | KNR 4-04 1107/04 | Wywóz złomu z terenu rozbiórki samochodem skrzyniowym na odległość do 1km - nakłady uzupełniające za każdy dalszy rozpoczęty km odległości ponad 1km (Krotność= 9)
|  | 33,48 | t | 33.48
13 | Kalkulacja indywidualna | Koszt obsługi wysypiska i utylizacji materiałów rozbiórkowych (Obwieszczenie Ministra Klimatu i Środowiska z dnia 4 sierpnia 2023 r. w sprawie wysokości stawek opłat za korzystanie ze środowiska na rok 2024) - kod odpadu 07 02 03 - tworzywa sztuczne - nawierzchnia ze sztucznej trawy
|  | 33,48 | t | 33.48
14 | KNR 2-31 0803/03 | Poz.zast.Rozbiórka nawierzchni z poliuretanu z ułożeniem materiału w stosy
|  |  | m2 | 640
15 | KNR 4-04 1107/01 | Wywóz złomu z terenu rozbiórki samochodem skrzyniowym na odległość do 1km z załadunkiem i wyładunkiem ręcznym - rozebrana nawierzchnia z poliuretanu
|  | 11,52 | t | 11.52
16 | KNR 4-04 1107/04 | Wywóz złomu z terenu rozbiórki samochodem skrzyniowym na odległość do 1km - nakłady uzupełniające za każdy dalszy rozpoczęty km odległości ponad 1km (Krotność= 9)
|  | 11,52 | t | 11.52
17 | Kalkulacja indywidualna | Koszt obsługi wysypiska i utylizacji materiałów rozbiórkowych (Obwieszczenie Ministra Klimatu i Środowiska z dnia 4 sierpnia 2023 r. w sprawie wysokości stawek opłat za korzystanie ze środowiska na rok 2024) - kod odpadu 17 02 03 - nawierzchnia z poliuretanu
|  | 1m3-betonu=2,3t (640,0*18,0)/1000 | t | 11.52
1.2. DRENAŻ
18 | KNR 2-01w 0113/03 | Roboty pomiarowe przy liniowych robotach ziemnych
|  | 496,0/1000 | km | 0.496
19 | KNR 2-01 0702/01 | Mechaniczne kopanie rowów dla kabli o szerokości dna do 0,4m i głębokości do 0,6m w gruncie kategorii I-II koparko-spycharkami na podwoziu ciągnika kołowego 0,15m3 - pod drenaż
|  | wykop pod drenaż 0,496,0*0,4*0,4=79,36m3 496,0 | m | 496
20 | KNR 2-01 0212/05 | Roboty ziemne w gruncie kategorii I-III wykonywane koparkami podsiębiernymi o pojemności łyżki 0,40m3 z transportem urobku samochodami samowyładowczymi na odległość do 1km, lecz z ziemi uprzednio zmagazynowanej w hałdach - wywiezienie ziemi z rowów pod drenaż(poz.10,14)
|  | pod drenaż 0,4*0,4 79,36 | m3 | 79.36
21 | KNR 2-01 0214/01 | Nakłady uzupełniające do tablic 0201-0213 za każde dalsze rozpoczęte 0,5km odległości transportu gruntu kategorii I-II samochodami samowyładowczymi do 5t na odległość ponad 1km po terenie lub drogach gruntowych (Krotność= 18)
|  | pod drenaż 0,4*0,4 79,36 | m3 | 79.36
22 | KNNR 11 0703/04 | Ułożenie drenażu z rur drenarskich z tworzyw sztucznych prostych perforowanych w otulinie z geowłókniny o średnicy nominalnej 100mm
|  | 416 | m | 416
23 | KNNR 11 0703/05 | Ułożenie drenażu z rur z tworzyw sztucznych prostych w otulinie z geowłókniny o średnicy nominalnej 160mm
|  | 80,0 | m | 80
24 | KNR 2-28 0501/09 | Obsypka rurociągu kruszywem dowiezionym - żwir frakcja 16-32mm
|  | 79,36 | m3 | 79.36
25 | KNNR 1 0410/01 | Anal.Ułożenie geowłókniny F100 z zamknięciem klamrą - drenaż francuski
|  |  | m2 | 892.8
2. BOISKO WIELOFUNKCYJNE - NAWIERZCHNIE
2.1. Nawierzchnia ze sztucznej trawy i poliuretanu
26 | KNR 2-01 0121/02 | Roboty pomiarowe przy powierzchniowych robotach ziemnych
|  | 1860/1000 | ha | 1.86
|  | 640/1000 | ha | 0.64
|  | razem | ha | 2.5
27 | KNR 2-01 0206/01 | Roboty ziemne w gruncie kategorii I-II wykonywane koparkami podsiębiernymi o pojemności łyżki 0,40m3 z transportem urobku samochodami samowyładowczymi na odległość do 1,0km - warstwa gr.10cm
|  | 2500*0,1 | m3 | 250
|  | razem | m3 | 250
28 | KNR 2-01 0214/01 | Nakłady uzupełniające do tablic 0201-0213 za każde dalsze rozpoczęte 0,5km odległości transportu gruntu kategorii I-II samochodami samowyładowczymi do 5t na odległość ponad 1km po terenie lub drogach gruntowych (Krotność= 18)
|  | 250,0 | m3 | 250
|  | razem | m3 | 250
29 | KNR 2-31 0103/04 | Profilowanie i zagęszczanie mechaniczne podłoża pod warstwy konstrukcyjne nawierzchni w gruncie kategorii I-IV
|  | 2500,0 | m2 | 2500
30 | KNR 2-31 0402/04 | Ława betonowa z oporem pod krawężniki
|  | 7,68 | m3 | 7.68
|  | razem | m3 | 7.68
31 | KNR 2-31 0407/05 | Obrzeża betonowe o wymiarach 30x8cm na podsypce cementowo-piaskowej, z wypełnieniem spoin zaprawą cementową
|  | 256,0 | m | 256
|  | razem | m | 256
32 | KNR 2-31 0114/05 | Warstwa dolna podbudowy z kruszywa łamanego 0-31,5mm o grubości po zagęszczeniu 15cm
|  | 2500,0 | m2 | 2500
33 | KNR 2-31 0114/03 | Warstwa górna podbudowy z kruszywa naturalnego - kliniec kamienny z kruszyw łamanych fr:0-5mm grubości po zagęszczeniu 5cm - pod nawierzchnię z trawy syntetycznej
|  | 1860,0 | m2 | 1860
34 | KNR 2-31 0114/04 | Warstwa górna podbudowy z kruszywa naturalnego o grubości po zagęszczeniu 5cm - za każdy dalszy 1cm- pod nawierzchnię z trawy syntetycznej (Krotność= 3)
|  |  | m2 | -1860
35 | KNR 2-31 0114/03 | Warstwa górna podbudowy z kruszywa naturalnego - kliniec kamienny z kruszyw łamanych fr:0-5mm grubości po zagęszczeniu 3cm - pod nawierzchnię z poliuretanu
|  |  | m2 | 640
36 | KNR 2-31 0114/04 | Warstwa górna podbudowy z kruszywa naturalnego o grubości po zagęszczeniu 3cm - za każdy dalszy 1cm - pod nawierzchnię z poliuretanu (Krotność= 5)
|  |  | m2 | -640
37 | Kalkulacja indywidualna | Nawierzchnia ze sztucznej trawy przygotowanie powierzchni pod nawierzchnię sportową,instalacja sztucznej trawy; zasypanie trawy syntetycznej piaskiem kwarcowym i granulatem gumowym oraz z wykonaniem linii
|  | 1860,0 | m2 | 1860
|  | razem | m2 | 1860
38 | Kalkulacja indywidualna | Nawierzchnia z poliuretanu typu "sandwich" z wykonaniem linii
|  | 20,0*32,0 | m2 | 640
3. OGRODZENIE BOISK I PIŁKOCHWYTY
3.1. Ogrodzenie i piłkochwyt
39 | KNR 2-23 0401/01 | +KI - Piłkochwyty z siatki z tworzywa sztucznego na słupkach stalowych wysokości 6m, - montaż siatki na istniejącej konstrukcji
=20*2*6 = 240
|  | 20*2 | m | 40
|  | razem | m | 40
40 | Kalkulacja indywidualna | Malowanie jednokrotne farbą olejną siatek ciągnionych i plecionych z ramkami stalowymi+remont isniejącego ogrodzenia, odmalowanie zniszczonych powłok malarskich, naciągnięcie siatek - ogrodzenie dł.228m wys.4,0m
|  | 228,0*4,0 | m2 | 912
41 | KNR 2-23 0402/04 | Furtka o wymiarach 120x220cm - ocynkowana ogniowo i malowana proszkowo
|  |  | szt | 1
4. WYPOSAŻENIE BOISK
4.1. Koszykówka - dostawa i montaż wyposażenia
42 | KNR 2-23 0310/04 | Dostawa i montaż wyposażenia do koszykówki w tym w komplecie tablica z laminatu+obręcz skrzynkowa z laminatu+siatka łańcuchowa do obręczy
|  |  | szt | 2
4.2. Siatkówka - dostawa i montaż wyposażenia
43 | KNR 2-23 0309/02 | Dostawa i montaż wyposażenia do siatkówki w tym słupki do siatkówki aluminiowe z osłonami+siatka treningowa z antenkami+wpust i dekiel do wpustu na zewn.
|  |  | szt | 1
4.3. Tenis ziemny - dostawa i montaż wyposażenia
44 | KNR 2-23 0309/02 | Dostawa i montaż wyposażenia do tenisa w tym słupkialuminiowe+podpórki singlowe+wpusty i dekle
|  |  | szt | 1
4.4. Bramki do piłki nożnej - remont
45 | Kalkulacja indywidualna | Remont isniejącej bramiki malowanie biało-czerwonych pasów
|  |  | kpl | 1
4.5. Stopy fundamentowe w tym tuleje pod słupki
46 | KNR 2-23 0308/01 | Fundamenty betonowe z betonu żwirowego o objętości do 0,15m3 z wykopaniem dołów, zabetonowaniem i wykonaniem gniazd do osadzenia tulei - 14szt
|  | 0,8*0,3*0,3*4 | m3 | 0.288
|  | razem | m3 | 0.288