## Arkusz1
PRZEDMIAR ROBÓT
Odnowa nawierzchni DW 258 na odcinku Silno - Dzikowo od km 2+720 do km 4+820 dł. 2,100km
Lp. | Podstawa | Opis | Jedn.obm. | Ilość
1 |  | Roboty pomiarowe i rozbiórkowe
1 | D.01.01.01 | Roboty pomiarowe przy liniowych robotach ziemnych - trasa drogi w terenie równinnym | km | 2.1
2 | D.01.12.01 | Inwentaryzacja geodezyjna powykonawcza w formie papierowej i elektronicznej (PDF, DXF i SHP) | km | 2.1
3 | D.05.03.11 | Roboty remontowe - frezowanie nawierzchni bitumicznej na całej szer. o gr. 4 cm z wywozem materiału z rozbiórki na składowisko Wykonawcy do ponownego wbudowania w il.niezbędnej do umocnienia poboczy. Pozostały materiał z frezowania przewieść na Bazę RDW Toruń, Młoniec II | m2 | 12180
2 |  | Roboty rozbiórkowe i korytowanie - remont krawędzi jezdni
4 | D-01.02.02 | Usunięcie warstwy ziemi urodzajnej /humusu/ - ścinanie poboczy mechanicznie, grubości do 5·cm z wywozem urobku na składowisko Wykonawcy | m2 | 4200
5 | D.01.02.04 | Mechaniczne rozebranie nawierzchni z mas mineralno bitumicznych gr. 5 cm z wywozem urobku na składowisko Wykonawcy | m2 | 2940
6 | D.01.02.04 | Mechaniczne rozebranie podbudowy z kruszywa kamiennego o grubości 35 cm z wywozem urobku na składowisko Wykonawcy | m2 | 5460
7 | D.04.01.01 | Wykonanie koryta na głebok. 49 cm z zagąszczeniem podłoża wraz z wywozem materiału na składowisko Wykonawcy. | m2 | 5460
3 |  | Podbudowa - remont krawędzi jezdni
8 | D.04.05.01 | Warstwa ulepszonego podłoża z gruntu / kruszywa stabilizowanego spoiwem hydraulicznym C 1,5/2,0 gr. 22 cm zagęszczona mechanicznie | m2 | 5460
9 | D.04.04.01 | Warstwa podbudowy zasadniczej z mieszanki niezwiązanej z kruszywem C90/3 ( 0/31,5 mm ) gr. 20 cm stabilizowana mechanicznie. | m2 | 5460
10 | D.04.03.01 | Mechaniczne oczyszcenie i skropienie emulsją asfaltową nawierzchni niebitumicznych. | m2 | 5460
11 | D.04.07.01a | Warstwa podbudowy zasadniczej z betonu asfaltowego AC 16 P 35/50 gr. 7 cm po zagęszczeniu | m2 | 5040
4 |  | Roboty nawierzchniowe
12 | D.04.03.01 | Mechaniczne oczyszczenie i skropienie nawierzchni i warstw konstrukcyjnych przed ułożeniem w - wy profilowej, siatki, w - wy ścieralnej, | m2 | 13335
13 | D.04.08.01 | Wykonanie warstwy wyrównawczej z AC 16W 35/50 w il. 100 kg/m2. | Mg | 1312
14 | D.04.03.01 | Mechaniczne oczyszczenie i skropienie emulsją asfaltową nawierzchni i warstw konstrukcyjnych | m2 | 13125
15 | D.05.03.26a0 | Ułożenie siatki wzmacniającej z włókien szklanych 120/120 [ kN/m ] wstępnie przesączonej asfaltem na całej szer. jezdni . | m2 | 4200
16 | D.05.03.05b | Nawierzchnia z mieszanek mineralno-bitumicznych - warstwa wiążąca AC 16W PMB 25/55-60 - grubość po zagęszcz. 5 cm. | m2 | 12915
17 | D.04.03.01 | Mechaniczne oczyszczenie i skropienie emulsją asfaltową nawierzchni bitumicznych na całej szer. jezdni i skrzyżowań przyległych | m2 | 12915
18 | D.05.03.13a | Nawierzchnia z mieszanek mineralno-bitumicznych na całej szer. jezdni - warstwa ścieralna SMA 8 PMB 45/80-55 - grubość po zagęszcz. 4 cm. | m2 | 12705
5 |  | ZJAZDY
5.1 |  | Roboty rozbiórkowe
19 | D.01.02.04 | Rozbiórka nawierzchni zjazdów gruntowych, betonowych, z kruszywa i płyt betonowych z wywozem urobku na składowisko Wykonawcy w/g zestawienia. | m2 | 401
20 | D.04.01.01 | Wykonanie koryta pod zjazdy z zagęszczeniem podłoża i wywozem urobku na składowisko Wykonawcy do ponownego wykożystania. | m2 | 401
21 | D.04.04.01 | Wykonanie podbudowy zasadniczej z KŁSM 0/31,5 gr. 20 cm | m2 | 401
5.2 |  | Nawierzchnia zjazdów - bitumiczna
22 | D.04.03.01 | Oczyszczenie i skropienie emulsją asfaltową warstw niebitumicznych | m2 | 401
23 | D.05.03.05b | Wykonanie w-wy wiążącej z AC 16W 50/70 gr. 4 cm na zjazdach i srzyżowania | m2 | 401
24 | D.04.03.01 | Oczyszczenie i skropienie emulsją asfaltową warstw bitumicznych i skrzyżowań z drogami przyległymi | m2 | 401
25 | D.05.03.05a | Wykonanie w-wy ścieralnej z AC 11S 50/70 gr. 4 cm na zjazdach i skrzyżowaniach z drogami przyległymi | m2 | 401
5.3 |  | Nawierzchnia zjazdów - kostka betonowa
26 | D.01.02.04 | Rozbiórka nawierzchni zjazdów i chodników z kostki betonowej z wywozem urobku na składowisko Wykonawcy w/g zestawienia. | m2 | 27
27 | D.01.02.04 | Regulacja istnejącch krawężników (+20% nowego materiału) | mb | 12
28 | D-05.03.23 | Regulacja istniejącego zjazdu z kostki betonowej gr. 8 cm (+20% nowego materiału) | m² | 27
6 |  | Perony przystankowe
29 | D.04.01.01 | Wykonanie koryta pod perony przystankowe z zagęszczeniem podłoża i wywozem urobku na składowisko Wykonawcy do ponownego wykożystania. | m2 | 545
30 | D.04.04.01 | Wykonanie podbudowy zasadniczej z KŁSM 0/31,5 peronu przystankowego z dojściem do wiaty gr. 15 cm | m2 | 545
31 | D.10.10.10GK | Obrzeże plastkiowe typu Eko -border | mb | 336
32 | D.10.10.10GK | Geokrata wysokość 10 cm wypełniona kruszywem łamanym 5mm, 31,5mm | m2 | 504
33 | D.04.02.01a | Warstwa odcinająca z geowłókniny | m2 | 672
34 | D.02.03.01 | Formowanie i zagęszczanie nasypów wraz zakupem materiału | m³ | 856
7 |  | Zatoka autobusowa
35 | D.04.01.01 | Mechaniczne profilowanie i zagęszczenie podłoża pod w-wy konstrukcyjne nawierzchni | m² | 840
36 | D.04.04.01 | Warstwa pomocnicza, mieszanka niezwiązana C90/3 0/31,5 gr. 22cm | m² | 720
37 | D.04.05.01 | Podbudowa pomocnicza z mieszanki związanej cementem C5/6 gr. 20 cm | m2 | 720
38 | D-08.01.01b | Krawężnik betonowy 15x22 cm. na podsypce cementowo - piaskowej na ławie betonowej z oporem | mb | 132
39 | D-08.01.01b | Krawężniki betonowe o wym. 15x30 cm. na podsypce cementowo - piaskowej na ławie betonowej z oporem | mb | 336
40 | D-05.03.14a | Fibrobeton C30/37, gr.23cm | m2 | 720
8 |  | Roboty wykończeniowe
41 | D.06.03.01b | Regulacja poboczy str. L + P - umocnienie materiałem z frezowania z domieszką z KŁSM 0/31,5 mm w il. 50/50 % gr. 15 cm po zagęszczeniu i szer. 75 cm | m2 | 3150
42 | D.06.03.01b | Regulacja poboczy str. L + P - ziemią z ukopu gr. 15 cm po zagęszczeniu i szer. 25 cm i obsianem trawą | m2 | 1050
9 |  | Reprofilacja i oczyszczenie rowów
43 | D.06.04.01 | Oczyszczenie rowów z namułu str. L + P o gr. do 50 cm z reprofilacją skarp i dna z wywozem materiału na składowisko Wykonawcy i obsianie trawą. | mb | 240
44 | D.06.04.01 | Oczyszczenie skarp z wywozem materiału na składowisko Wykonawcy i obsianie trawą | mb | 3780
10 |  | Onzakowanie poziome i pionowe
45 | D.07.01.01 | Oznakowanie poziome grubowarstwowe chemoutwardzalne regularne w/g załączonego zestawienia | m2 | 1008
46 | D.01.02.04 | Demontaż słupków do znaków drogowych z rur stalowych o śr. 70 mm - rozbiórka z odwozem do RDW Toruń, Młyniec II | szt. | 24
47 | D.01.02.04 | Demontaż znaków i drogowskazów z odwozem do RDW Toruń, Młyniec II | szt. | 22
48 | D.01.02.04 | Demontaż słupków U-1a z wywozem do 20 km miejsce RDW Toruń Młyniec II | szt. | 42
49 | D.07.02.01 | Słupki do znaków drogowych z rur stalowych o śr. 70 mm | szt. | 36
50 | D.07.02.01 | Przymocowanie tablic znaków drogowych zakazu, nakazu, ostrzegawczych, informacyjnych o powierzchni do 0.3 m2 | szt. | 23
51 | D.07.02.01 | Przymocowanie tablic znaków drogowych zakazu, nakazu, ostrzegawczych, informacyjnych o powierzchni ponad 0.3 m2 | szt. | 4
52 | D.07.02.02 | Znaki hektometrowe - słupki hektometrowe – słupki prowadzące ustawione po obydwu stronach jezdni U1a | szt. | 40
53 | D.07.02.02 | Znaki hektometrowe - słupki hektometrowe – słupki prowadzące ustawione po obydwu stronach jezdni U1b | szt. | 2
54 | D.01.01.01b | Wyniesienie i stabilizacja granic pasa drogowego słupkami granicznymi | szt. | 58
55 | D.01.01.01b | Stabilizacja punktów granicznych słupkami "PAS DROGOWY" | szt. | 70
11 |  | BRD
56 | D.01.02.04 | Rozbiórka barier stalowych U-14a z wywozem do 15km miejsce wskaże Zamawiający z wywozem do 20 km miejsce RDW Toruń Młyniec II | mb | 100
57 | D.07.05.01 | Montaż kompletnych barier stalowych U-14a z rozstawem słupków co 4 m, N2W5A (słupkami h = 1 900 mm i elementami odblaskowymi), łata - typ B | mb | 100
58 | D.01.02.04 | Demontaż barier ochronnych U 11a / U12 | mb | 40
59 | D.07.06.02 | Ustawienie barier ochronnych U 11a - szczeblinkowych | mb | 120
60 | D.07.07.01a | Elementy zasilania solarno-wiatrowego oświetlenia przejść dla pieszych | szt. | 2
12 |  | Zieleń drogowa
61 | D 01.02.01 | Usunięcie karpin - zasypanie i zagęszczenie | szt. | 37
Wartość robót budowlanych netto od poz. 1 d.1 do poz. 61
13 |  | Roboty nieprzewidziane
62 |  | Roboty nieprzewidziane poz. 1 do poz. 61 - 3% | szt. | 1