## Arkusz1
Sprawa Nr:16/TP/INFR/UZBR | [8 empty] | załącznik nr 1.4. do SWZ stanowiący załącznik nr 1 do umowy
SPECYFIKACJA ASORTYMENTOWO - CENOWA
Część IV zamówienia - Zamki, klucze, zawiasy, mocowania, łańcuchy i sprężyny
OCZEKIWANE przez ZAMAWIAJĄCEGO |  |  |  | OFEROWANE przez WYKONAWCĘ
Lp. | Przedmiot zamówienia oczekiwany lub równoważny. Zamawiający określił poniżej parametry jakościowe, techniczne i cechy użytkowe, jakim musi odpowiadać przedmiot | J.m. | Ilość | Cena jednostkowa netto (zł) | Wartość netto (zł) | VAT | Wartość brutto (zł) | Producent | Pełna nazwa handlowa produktu | Kod produktu/numer katalogowy
1. | 2. | 3. | 4. | 5. | 6. | 7. | 8. | 9. | 10. | 11.
1. | Kołek rozporowy KRX-6/3,5x35 , z wkrętem w op. 200szt. | op. | 7
2. | Kołek do płyt gipsowych długość kołka 32 mm, długość wkręta 45 mm, średnica wkręta 4,5 mm typu Tox GDK-Spiral 32 s | szt. | 100
3. | Wkręt fosfatowany do drewna 3,5 x 55 czarne | szt. | 300
4. | Taśma ostrzegawcza samoprzylepna żółto -czarna dł.rolki 33 mb. , szerokość 50mm, taśma wykonana z folii pcv | szt. | 15
5. | Taśma wygrodzeniowa biało-czerwona folia pcv dł. 100mb. Szerokość78- 80 mm | szt. | 25
6. | Taśma dwustronna do wykładzin 25 mb x 50 mm z warstwą ochronną, wzmocniona tkaniną. | szt. | 70
7. | Taśma ostrzegawcza materiałowa wielokrotnego użytkowania biało czerwona 78mmx100 mb. Odporna na niekorzystne warunki atmosferyczne | szt. | 2
8. | Taśma naprawcza srebna 50 m x 48 mm, ze wzmocnioną syntetyczną siatką i laminowanym PE z białym klejem. Zastosowanie do napraw , mocowania przedmiotów w wiązki, wzmacniania konstrukcji. | szt. | 11
9. | Zamek szyfrowy mechaniczny Euro Locks 2800. Konstrukcja z odlewu cynkowego, 10 000 kombinacji w standardzie, pasujący do wszystkich standardowych otworów montażowych 19x16mm. Łatwe ustawienie szyfru poprzez zintegrowany przycisk. | szt. | 20
10. | Wkładka bębenkowa 30x35 mosiądz, w komplecie nie mniej nż 3 klucze | szt. | 15
11. | Wkładka bębenkowa z gałką mosiądz, o parametrach jak Gerda E1 30/30 w komplecie nie mniej nż 3 klucze | szt. | 15
12. | Wkładka bębenkowa 30/30 atestowana nie mniej niż 3 klucze | szt. | 10
13. | Wkładka bębenkowa 30/50 atestowana nie mniej niż 3 klucze | szt. | 10
14. | Zamek bębenkowy LOB ocynk 72 x 55 mm, Parametry techniczne i użytkowe Obszary zastosowania drzwi wejściowe Długość listwy czołowej 235 mm Rozstaw otworów listwy czołowej 209 mm Rozstaw 72 / 55 mm Rodzaj wkładki patentowa Rodzaj zamknięcia na wkładkę Materiał wykonania stal Kolor producenta żółty, ocynk | szt. | 20
15. | KLAMKA DRZWIOWA ALUMINIOWA BRĄZOWA OKRĄGŁY SZYLD Specyfikacja : rodzaje szyldów: szyld okrągły materiał klamki : aluminium materiał szyldu : stal wykończenie: brąz Zestaw zawiera : 2 szt klamek na obie strony drzwi Śruby przelotowe z kołpakami w kolorze Oryginalne opakowanie Trzpień kwadratowy M8 o długości 85 mm Średnica szyldu : 55 mm | szt. | 20
16. | Torebki fizelinowe (4szt.) do Karcher WD4, WD5, WD6 | kpl. | 10
17. | Folia stretch 1,5 kg czarna | szt. | 18
18. | Kołki uniwersalne typu Diall z wkrętem 6 x 30 mm, w opakowaniu 50 szt. rozmiar wkrętu: śr. 4,5 mm | op. | 8
19. | Taśma malarska niebieska 48mm/50mb | szt. | 70
20. | Taśma malarska niebieska 30mm/50mb | szt. | 70
21. | Taśma montażowa super mocna 19mm/5m Szerokość taśmy: 19 mm Długość taśmy: 5 m Udźwig: 100 kg /1 m | szt. | 7
22. | ELEKTRODY INOX 308L OK 61.30 2.0/1.3kg do stali nierdzewnej | op. | 2
23. | ELEKTRODY SPAWALNICZE 2,5mm x 300mm 2,5kg różowe. Specyfikacja: Średnica: 2,5 mm, Długość: 300 mm. Pozycje spawania: PA, PB, PC, PD, PE, PF, PG Prąd spawania i biegunowość: stały (+ lub - na elektrodzie) lub przemienny, Typowy skład spoiwa: C 0,08% ¦ Mn 0,5% ¦ Si 0,2%, Dopuszczenia: SFA / AWS A5.1: E6013, EN ISO 2560-A: E 38 0 R 11, ABS 2, CE EN 13479, DNV 2, GL 2, PRS 2, UDT Waga: 2,5 kg | op. | 8
24. | Kołki szybkiego montażu 6x40mm z kołnierzem op. 200szt. | op. | 10
25. | Czarne rękawice robocze nylonowe FF Bunting Light 9 Materiał nylon , Rozmiar , 9 - L | para | 30
26. | Wkręty oc. podkładowe samowiercące 4,2x13 (krzyżak) | szt. | 1000
27. | Samozamykacz TS 2000 GEZE z ramieniem standard, srebrny wymiary; 226 x 60 mm, siła zamykania 3 lub 4 wg. PN-EN 1154 , W zestawie: samozamykacz (1 szt.), ramię (1 szt.), elementy montażowe | szt. | 4
28. | Kołki rozporowe z wkrętem 12x100 | szt. | 100
29. | Kołki rozporowe z wkrętem 10x100 | szt. | 100
30. | Kołki rozporowe z wkrętem 10x80 | szt. | 200
31. | Kołki rozporowe z wkrętem 8x60 | szt. | 200
32. | Kołki rozporowe krx 8x40 | szt. | 200
33. | Klamka okienna Wenus biała | szt. | 30
34. | Zamek wierzchni ZX 1000 GERDA | szt. | 3
35. | Taśma antypoślizgowa schodowa bhp samoprzylepna 50cm x 18m, żólto-czarna, grubość całkowita nie mniej niż 0,8mm | szt. | 10
36. | Klamka do okien biała aluminiowa długość trzpienia L-35mm w komplecie śruby do montażu | szt. | 30
37. | Zamek drzwiowy wpuszczany na wkładkę 72x55 | kpl. | 6
38. | Zamek drzwiowy wpuszczany na wkłądkę 72x60 | kpl. | 6
39 | Zamek drzwiowy wpuszczany na wkładkę 60x50 | kpl. | 18
40 | Klamka do drzwi Fapim Horus podwójna 2051 srebrna trzpień kwadratowy 8mm | kpl. | 10
41 | Pochwyt drzwiowy dwustronny biały, uniwersalny do drzwi lewych i prawych, rozstaw mocowania 300mm, trzpień 145mm, średnica pochwytu 30mm | para | 1
42 | Wkręt fosfatowany do drewna 3,5 x 25 materiał: stal,czarne ochrona antykorozyjna | kg. | 1
43 | Wkręt fosfatowany do drewna 3,5 x 45 materiał: stal,czarne ochrona antykorozyjna powłoka fosforanowa, średnica 3,5mm, długość 40mm | szt. | 500
44 | Wkręt fosfatowany do drewna 4 x 35 materiał: stal,czarne ochrona antykorozyjna powłoka fosforanowa, średnica 3,5mm, długość 40mm | szt. | 500
45 | Konfirmat meblowy 7x50 ocynk z łbem - gniazdo imbus 4mm | szt. | 600
46 | Wkładka bębenkowa 30/35 uniwersalna nikiel z kompletem 5 szt kluczy | kpl. | 8
47 | Wkręty do drewna 3,5x16mm, łeb stożek gwint pełny PZ WIROX w op. 200 szt SPAX | op. | 4
48 | Wkręty do drewna 3,5x35mm, łeb stożek gwint pełny PZ WIROX w op. 200 szt. SPAX | op. | 2
39. | Wkręty do drewna 4x16mm, łeb stożek gwint pełny PZ WIROX w op. 200 szt. SPAX | op. | 2
50 | Wkręty do drewna 3x20mm, łeb stożek gwint pełny PZ WIROX w op. 200 szt. PAX | op. | 2
Razem: | [5 empty] | X |  | X
Termin realizacji dostawy przedmiotu umowy, licząc od daty podpisania umowy przez Zamawiajacego.: ….. dni kalendarzowych.
UWAGA: Zamawiający określił dopuszczalny termin realizacji dostawy przedmiotu umowy licząc od daty podpisania umowy przez Zamawiającego (T) na minimum 10 dni kalendarzowych i maksimum 20 dni kalendarzowych. Wskazanie terminu realizacji dostawy krótszego niż 10 dni kalendarzowe lub dłuższego niż 20 dni kalendarzowych spowoduje odrzucenie oferty. Brak wskazania terminu realizacji dostawy w ofercie skutkuje przyjęciem maksymalnego terminu, tj. 20 dni kalendarzowych.
"Uwaga! Zamawiający oczekuje „produktów gotowych”. Produkty gotowe oznaczają standardowe produkty już wyprodukowane, ogólnodostępne na rynku oraz spełniające wymagania zawarte w SWZ, zamiast tych tworzonych na indywidualne zamówienie. Zamawiający oczekuje produktu, który jest już kompletny i gotowy do wykorzystania zgodnie z jego przeznaczeniem.
| Uwaga! Specyfikacje asortymentowo - cenową należy podpisać kwalifikowanym podpisem elektronicznym lub podpisem zaufanym lub podpisem osobistym | [6 empty] | ………………………………………………………………….. Podpis osób figurujących w odpowiednich rejestrach i uprawnionych do reprezentowania wykonawcy lub uprawnionych do reprezentowania wykonawcy zgodnie z upoważnieniem