## Koszotys ofertowy
KOSZTORYS OFERTOWY
NAZWA INWESTYCJI: „Remont odcinka nawierzchni drogi leśnej Łodzinka - Reberec nr inw. 242/167 o długości 900,0m od km 0+880 do km 1+780 w leśnictwie Łodzinka Nadleśnictwo Bircza” ADRES INWESTYCJI: Gmina Bircza - działki o nr ewid.: 258/4, 259/4, 262, 261 - obręb Wola Korzeniecka 106/3, 105 - obręb Łomna 46 - obręb Krajna INWESTOR: Państwowe Gospodarstwo Leśne, Lasy Państwowe – Nadleśnictwo Bircza ADRES INWESTORA: Stara Bircza 99 37-740 Bircza
L.p. | Podst. wyceny STWiORB | Wyszczególnienie robót z obmiarem i lokalizacją | Jedn. | Ilość jedn. | Cena jedn. | Wartość
| D-01.00.00.00 | ROBOTY PRZYGOTOWAWCZE
| D-01.01.01.00 | Odtworzenie (wyznaczenie) trasy i punktów wysokościowych
| D-01.01.01.12 | Odtworzenie trasy i punktów wysokościowych w terenie pagórkowatym
1 |  | Odtworzenie trasy i punktów wysokościowych w terenie pagórkowatym trasy drogowej; założenie osnowy geodezyjnej poziomej i wysokościowej, przeznaczonej do wytyczenia elementów drogi w terenie; geodezyjna obsługa budowy oraz geodezyjna inwentaryzacja powykonawcza. | km | 0.9
| D-01.02.04.00 | Rozbiórki elementów dróg, ogrodzeń i przepustów
| D-01.02.04.11 | Rozebranie podbudowy z kruszywa
2 |  | Rozebranie podbudowy z kruszywa o grubości ok. 22cm, wraz z odwiezieniem materiału z rozbiórki w miejsce uzgodnione z Zamawiającym (własność Zamawiającego). | m2 | 2458
| D-01.02.04.21 | Rozebranie nawierzchni z kruszywa
3 |  | Rozebranie poboczy gruntowo-kruszywowych - gr. do 10cm, z wywiezieniem i utylizacją materiału z rozbiórki. | m2 | 900
| D-01.02.04.71 | Rozebranie przepustów
4 |  | Rozebranie elementów istniejącego przepustu pod drogą, z wywiezieniem i utylizacją materiału z rozbiórki: | m | 7.5
| D-02.00.00.00 | ROBOTY ZIEMNE
| D-02.01.01.00 | Roboty ziemne. Wykonanie wykopów
| D-02.01.01.12 | Wykonie wykopów mechanicznie w gruntach kat. I-VI z transportem urobku na odkład/nasyp
5 |  | Wykonanie wykopów mechanicznie w gruntach kat. I-VI wraz z wywiezieniem gruntów nieprzydatnych gruntu na odkład. | m3 | 33.75
6 |  | Wykonanie wykopów mechanicznie w gruntach kat. I-VI wraz z wywiezieniem gruntów nieprzydatnych na odkład. | m3 | 10
| D-02.03.01.00 | Roboty ziemne. Wykonanie nasypów
| D-02.03.01.11 | Wykonanie nasypów mechanicznie z grunt kat. I-VI
7 |  | Wykonanie nasypów oraz zasypek wykopów roboczych mechanicznie z gruntu niewysadzinowego | m3 | 10
| D-03.00.00.00 | ODWODNIENIE KORPUSU DROGOWEGO
| D-03.01.01.00 | Przepusty pod koroną drogi
| D-03.01.01.11 | Ułożenie przepustów pod koroną drogi, rury o średnicy 60 cm
8 |  | Ułożenie geotkaniny polipropylenowej | m2 | 30
9 |  | Wykonanie ławy pod przewód przepustu z mieszanki niezwiązanej 0/31,5mm | m3 | 4.5
10 |  | Ułożenie przepustu z rur HDPE o średnicy 600mm | m | 7.5
11 |  | Montaż zbrojenia ścianek czołowych wraz z gurtami | t | 0.09
12 |  | Wykonanie ścianek czołowych wraz z gurtami z betonu C25/30 | m3 | 1.32
13 |  | Wykonanie zasypki przepustu z mieszanki niezwiązanej 0/31,5mm | m3 | 21
| D-04.00.00.00 | PODBUDOWY
| D-04.01.01.00 | Profilowanie i zagęszczenie podłoża
| D-04.01.01.16 | Profilowanie i zagęszczenie podłoża w gruntach kat. I÷VI
14 |  | Profilowanie i zagęszczenie podłoża pod konstrukcję jezdni | m2 | 2458
15 |  | Profilowanie i zagęszczenie podłoża pod konstrukcję poboczy | m2 | 900
| D-04.03.01.00 | Oczyszczenie i skropienie warstw konstrukcyjnych
| D-04.03.01.12 | Oczyszczenie warstw konstrukcyjnych mechanicznie
16 |  | Mechaniczne oczyszczenie pod warstwę wiążącą z betonu asfaltowego AC 16 W (oczyszczenie warstwy podbudowy z betonu) | m2 | 2458
17 |  | Mechaniczne oczyszczenie pod warstwę ścieralną z betonu asfaltowego AC 11 S (oczyszczenie warstwy wiążącej z AC) | m2 | 3015
| D-04.03.01.22 | Skropienie warstw konstrukcyjnych emulsją asfaltową
18 |  | Skropienie mechaniczne emulsją asfaltową warstw konstrukcyjnych pod warstwę wiążącą z betonu asfaltowego AC 16 W (oczyszczenie warstwy podbudowy z betonu) | m2 | 2458
19 |  | Skropienie mechaniczne emulsją asfaltową warstw konstrukcyjnych pod warstwę ścieralną z betonu asfaltowego AC 11 S (oczyszczenie warstwy wiążącej z AC) | m2 | 3015
| D-04.06.01.00 | Podbudowa z betonu cementowego
| D-04.06.01.13 | Wykonanie podbudowy z chudego betonu, gr. w-wy 16-20cm
20 |  | Wykonanie podbudowy z chudego betonu (C6/9), gr. w-wy 20cm: | m2 | 2458
| D-05.00.00.00 | NAWIERZCHNIE
| D-05.03.05.00 | Nawierzchnia z betonu asfaltowego
| D-05.03.05.13 | Wykonanie warstwy wiążącej z betonu asfaltowego AC 16 W, gr. w-wy 4cm
21 |  | Wykonanie warstwy wiążącej z betonu asfaltowego AC 16 W, gr. w-wy 4cm | m2 | 2288.05
| D-05.03.05.26 | Wykonanie warstwy ścieralnej z betonu asfaltowego AC 11 S, gr. w-wy 4cm
22 |  | Wykonanie warstwy ścieralnej z betonu asfaltowego AC 11 S, gr. w-wy 4cm: | m2 | 2880
| D-05.03.11.00 | Recykling (remixing)
| D-05.03.11.14 | Wykonanie poboczy z destruktu
23 |  | Wykonanie poboczy szerokości 0,5m z destruktu pochodzącego z frezowania nawierzchni, | m2 | 678
24 |  | Wykonanie poboczy szerokości 0,5m z destruktu pochodzącego z frezowania nawierzchni, | m2 | 222
| D-05.03.11.35 | Wykonanie frezowania nawierzchni asfaltowych na zimno, średnia gr. w-wy 6cm
25 |  | Wykonanie frezowania nawierzchni asfaltowych na zimno, śr. gr. warstwy 6cm, z przewiezieniem destruktu w miejsce wbudowania (w obrębie budowy - materiał z frezowania użyty do wykonania poboczy). | m2 | 1315.2
26 |  | Wykonanie frezowania nawierzchni asfaltowych na zimno, śr. gr. warstwy 6cm, wraz z odwiezieniem nadmiaru destruktu w miejsce uzgodnione z Zamawiającym (własność Zamawiającego). | m2 | 870.4
| D-06.00.00.00 | ROBOTY WYKOŃCZENIOWE
| D-06.04.01.00 | Oczyszczenie rowów
| D-06.01.01.21 | Oczyszczenie rowów z namułu z profilowanie skarp rowu
27 |  | Oczyszczenie rowów z wyprofilowaniem dna i skarp z namułu wraz z oczyszeniem przepustów pod drogą oraz zjazdami. | m | 50
|  | Razem wartosć kosztorysu netto: |  |  |  | 0
|  | Podatek: | VAT | % | 23 | 0
|  | Razem wartosć kosztorysu brutto: |  |  |  | 0