## Arkusz1
Zakup i dostawa materiałów elektrycznych w 2026 roku | [7 empty] | 4WOG.1200.2712.27.2026 zał nr 2 do SWZ
FORMULARZ CENOWY DLA CZ 1 GLIWICE
Lp. | Nazwa asortymentu | Opis przedmiotu | JM | Ilość | cena jednostkowa netto | cena jednostkowa brutto | Łączna wartość brutto |  | NALEŻY PODPISAĆ ELEKTRONICZNIE: PODPISEM KWALIFIKOWANYM lub PODPISEM ZAUFANYM lub PODPISEM OSOBISTYM !!!
1 | Świetlówka PL- C 4P 26 W 840 G24 q3 1800lm | Gwint: G24- q3; Strumień świetlny [lm]: 1800; Moc źródła światła [W]: 26W; Barwa światła[K]:4000 K; Napięcie znamionowe [V]: 230; Średnia trwałość znamionowa [h]: min. 13000; Współczynnik oddawania barw Ra: ≥80; | szt. | 40
2 | Żarówka LED E27 12,5W/840 A60 1521lm | Trzonek: E27; Strumień świetlny [lm]: 1521;Moc źródła światła [W]: 12,5W; Barwa światła[K]: 4000; Napięcie znamionowe [V]: 230V; Średnia trwałość znamionowa [h]: min. 15000; | szt. | 50
3 | Żarówka LED E27 24V A60 11W/840 | Trzonek: E27; Strumień świetlny [lm]: 1200;Moc źródła światła [W]: 11W; Barwa światła[K]: 4000; Napięcie znamionowe [V]: 24AC/DC; Średnia trwałość znamionowa [h]: min. 25000; Kąt strumienia [st.]:270 | szt. | 100
4 | Żarnik halogenowy J-118 150 R7s | Zasilanie [V/Hz];230/50:Rodzaj trzonka;R7s:Moc źródła światła[W];150W: strumień świetlny[lm];2300lm;Srednia trwałość[h] ;2000h; | szt. | 20
5 | Transformator 240V/24V-400W | Moc[VA];400; Napięcie pierwotne[V];230;napięcie wtórne[V];24 | szt. | 1
6 | Jednokanałowy programowalny zegar sterujący | Jednokanałowy; Konfiguracja przez NFC,iOS,Android;Pamięć do 500 rozkazów; Podświetlany wyświetlacz | szt. | 3
7 | Układ zapłonowy ZX 70-400 | Układ zapłonowy do lamp wyładowczych metalohalogenkowych i sodowych, w obudowie z tworzywa | szt. | 5
8 | oprawa kanałowa z trzonkiem E27 | klasa szczelności;IP54 Źródło światła;1x żarówka z gwintem E27; wymienne źródło światła; Tak; Klosz przezroczysty | szt. | 20
9 | Świetlówka liniowa T5 G5 28W/840 | Trzonek: G5; Moc źródła światła [W]: 28; Strumień świetlny [lm]: 2800; Barwa światła [K]: 4000; | szt. | 20
10 | Świetlówka liniowa T8 36W/840 | Trzonek: G13; Moc źródła światła [W]: 36; Strumień świetlny [lm]: 3350; Barwa światła [K]: 4000; Średnia trwałość znamionowa [h]: 20000; Współczynnik oddawania barw Ra: ≥80 | szt. | 200
11 | Zapłonnik - starter S10 4-65W | Zapłonnik (starter) wykonany ze szkła bezołowiowego. Wykorzystywany do świetlówek mocy od 4 do 65W; Napięcie[V]: 230 | szt. | 150
12 | Przewód instalacyjny okrągły 450/750V YDY żo 3 x 2,5mm2 | Przewód o żyłach miedzianych jednodrutowych (D) w izolacji z polwinitowej (Y) i w powłoce polwinitowej (Y) z żyłą ochronną zielono-żółtą (żo); Powłoka polwinitowa PVC; Temperatura od -40°C do +70°C; Napięcie znamionowe 450/750 V; | mb | 200
13 | Przewód instalacyjny okrągły 450/750V YDY żo 3 x 1,5mm2 | Przewód o żyłach miedzianych jednodrutowych (D) w izolacji z polwinitowej (Y) i w powłoce polwinitowej (Y) z żyłą ochronną zielono-żółtą (żo); Powłoka polwinitowa PVC; Temperatura od -40°C do +70°C; Napięcie znamionowe 450/750 V; | mb | 200
14 | Przewód OWY 3 x 2,5mm2 | Przewód warsztatowy OWY 3x2,5mm2/ H05VV-F- czarny giętki linka, napiecie znamionowe [V]-300/500V, materiał izolacji-polwinit PVC | mb | 100
15 | Przewód OWY 3 x 1,5mm2 | Przewód warsztatowy OWY 3x1,5mm2/ H05VV-F- czarny giętki linka, napiecie znamionowe [V]-300/500V, materiał izolacji-polwinit PVC | mb | 200
16 | Przewód OMY 3 x 1mm2 | Przewód OMY 3x1mm2/ H03VV-F- biały giętki linka, napiecie znamionowe [V]-300/300V, materiał izolacji-polwinit PVC | mb | 100
17 | szybkozłączka przelotowa 2 x 4 mm2 | Liczba torów: 2;n Przekrój [mm2]: 0,2-4; Prąd znamionowy[A];32A; S/W/G[mm]; 8,1/8,9/35,5 ;napięcie znamionowe [v];450 V;kolor pomarańczowy | szt. | 120
18 | Szybkozłączka compact 5 x 2,5 mm2 | Liczba torów: 5;n Przekrój [mm2]: 0,5-2,5; Prąd znamionowy[A];24A; S/W/G[mm]; 22/5,8/16,7;napięcie znamionowe [V];450 V;kolor żółty | szt. | 100
19 | Szybkozłączka compact 4 x 2,5 mm2 | Liczba torów: 4;n Przekrój [mm2]: 0,5-2,5; Prąd znamionowy[A];24A; S/W/G[mm]; 18/5,8/16,7;napięcie znamionowe [V];450 V; kolor czerwony | szt. | 200
20 | Szybkozłączka compact 3 x 2,5 mm2 | Liczba torów: 3;n Przekrój [mm2]: 0,5-2,5; Prąd znamionowy[A];24A; S/W/G[mm]; 14/5,8/16,7;napięcie znamionowe [V];450 V; kolor pomarańczowy | szt. | 200
21 | Puszka natynkowa instalacyjna IP55, A11 | Materiał: tworzywo; Typ: natynkowy odgałęźna; Wymiary[mm]:85x85x40; Klasa szczelności: IP55; Napięcie znamionowe[V]: 400V | szt. | 20
22 | Puszka hermetyczna IP67 | Materiał: tworzywo; Cztery dławnice Pg16; Wymiary[mm];90x90x45 Klasa szczelności: IP67; Napięcie znamionowe[V]: 400V | szt. | 10
23 | Wentylator sufitowy 100 z czujnikiem ruchu i zaworem zwrotnym | Wentylator sufitowy o średnicy fi 100mm z czujnikiem ruchu i zaworem zwrotnym; wydajność min. 88 m3/h; poziom hałasu maks: 38dB; napięcie zasilające 230V; | szt. | 10
24 | Wentylator sufitowy 150 z czujnikiem ruchu | Wentylator sufitowy o średnicy fi 150 mm z czujnikiem ruchu ; wydajność min. 200 m3/h; poziom hałasu maks: 46dB; napięcie zasilające 230V;Montaż; sufitowy,ścienny | szt. | 5
25 | Wkładka bezpiecznikowa NH-000 40A | Prąd znamionowy[A]: 40; Napiecie znamionowe[V]: 500V; Typ: gL/gG; | szt. | 15
26 | Wkładka bezpiecznikowa NH-000 35A | Prąd znamionowy[A]: 35; Napiecie znamionowe[V]: 500V; Typ: gL/gG; | szt. | 15
27 | Bezpiecznik szklany 5x20mm 1A | Prąd znamionowy[A]: 1; Napiecie znamionowe[V]: 250V; Typ: zwłoczny;Wymiary[mm];5x20 | szt. | 10
28 | Bezpiecznik szklany 5x20mm 1,6A | Prąd znamionowy[A]: 1,6; Napiecie znamionowe[V]: 250V; Typ: zwłoczny;Wymiary[mm];5x20 | szt. | 10
29 | Bezpiecznik szklany 5x20mm 2A | Prąd znamionowy[A]: 2; Napiecie znamionowe[V]: 250V; Typ: zwłoczny;Wymiary[mm];5x20 | szt. | 10
30 | Bezpiecznik szklany 5x20mm 2,5A | Prąd znamionowy[A]: 2,5; Napiecie znamionowe[V]: 250V; Typ: zwłoczny;Wymiary[mm];5x20 | szt. | 10
31 | Bezpiecznik szklany 5x20mm 3,15A | Prąd znamionowy[A]: 3,15; Napiecie znamionowe[V]: 250V; Typ: zwłoczny;Wymiary[mm];5x20 | szt. | 10
32 | Bezpiecznik szklany 5x20mm 4A | Prąd znamionowy[A]: 4; Napiecie znamionowe[V]: 250V; Typ: zwłoczny;Wymiary[mm];5x20 | szt. | 10
33 | Bezpiecznik szklany 5x20mm 5A | Prąd znamionowy[A]: 5; Napiecie znamionowe[V]: 250V; Typ: zwłoczny;Wymiary[mm];5x20 | szt. | 10
34 | Bezpiecznik szklany 5x20mm 6,3A | Prąd znamionowy[A]: 6,3; Napiecie znamionowe[V]: 250V; Typ: zwłoczny;Wymiary[mm];5x20 | szt. | 10
35 | Łącznik jednobiegunowy N/T hermetyczny | Prąd znamionowy[A]: 10; Napiecie znamionowe[V]: 250V; Stopien ochrony; IP44; | szt. | 10
36 | Łącznik dwubiegunowy N/T hermetyczny | Prąd znamionowy[A]: 10; Napiecie znamionowe[V]: 250V; Stopien ochrony; IP44; | szt. | 10
37 | Łącznik dwubiegunowy P/T | Prąd znamionowy[A]: 10; Napiecie znamionowe[V]: 250V; Stopien ochrony; IP20;Kolor; Biały | szt. | 10
38 | Gniazdo pojedynczeN/T hermetyczne | Prąd znamionowy[A]: 16; Napiecie znamionowe[V]: 230V; Stopien ochrony; IP44; | szt. | 10
39 | Gniazdo podwójne N/T hermetyczne | Prąd znamionowy[A]: 16; Napiecie znamionowe[V]: 230V; Stopien ochrony; IP44; | szt. | 20
40 | Szyna łączeniowa widełkowa 12 mod | Znamionowy prąd ciągły[A]: 63; Liczba faz;3, przekrój[mm2];10, z izolacja; Tak, Rodzaj połączenia elektrycznego; Widełkowe, Odpowiednia do urządzeń z torem N;Tak. | szt. | 2
41 | Szyna łączeniowa widełkowa 18 mod | Znamionowy prąd ciągły[A]: 63; Liczba faz;3, przekrój[mm2];10, z izolacja; Tak, Rodzaj połączenia elektrycznego; Widełkowe, Odpowiednia do urządzeń z torem N;Nie. | szt. | 2
42 | Szyna łączeniowa widełkowa 54 mod | Znamionowy prąd ciągły[A]: 63; Liczba faz;3, przekrój[mm2];10, z izolacja; Tak, Rodzaj połączenia elektrycznego; Widełkowe, Odpowiednia do urządzeń z torem N;Nie. | szt. | 1
43 | Szyna łączeniowa widełkowa 12 mod | Znamionowy prąd ciągły[A]: 63; Liczba faz;3, przekrój[mm2];10, z izolacja; Tak, Rodzaj połączenia elektrycznego; Widełkowe, Odpowiednia do urządzeń z torem N;Nie. | szt. | 2
44 | Wtyczka gumowa hermetyczna 2P+Z | Prąd znamionowy[A]: 16; Napiecie znamionowe[V]: 250V; Klasa szczelności: IP54;materiał ;guma; liczba biegunów;3 | szt. | 10
45 | Wtyczka kątowa 2P+Z | Prąd znamionowy[A]: 16; Napiecie znamionowe[V]: 250V; Klasa szczelności: IP44;materiał ;Tworzywo sztuczne; liczba biegunów;3 | szt. | 10
46 | Gniazdo siłowe przenośne | Prąd znamionowy[A]: 63; Napiecie znamionowe[V]: 400V; Typ: 3P+Z+N; Klasa szczelności: IP67 | szt. | 5
47 | Zestaw zasilania awaryjnego | Zestaw PRIMUS LED D9/A 2h MT+ NiCd 3xC 3,6V 2500 mAh, Napięcie[V];230 AC, Czas podtrzymania [h];2 h, test; MT- manualny | szt. | 10
48 | Lampa metalohalogenkowa Master CityWhite 100W | Napięcie zasilania[V]; 230V, Trzonek; E40, Strumień swietlny[lm];8800, BarwaSwiatła[K];< 3300 K,skuteczność swietlna[lm/W];91,Moc zródła światła[W];100W,Model ; CDO-TT Plus, Kształ bańki; Cylindryczny,przezroczysty, jednostronnie trzonkowany. | szt. | 20
49 | Ramka pojedyńcza Biała | Ramka pojedyncza biała Simon Basic NEOS- BMRC 1/11 | szt. | 40
50 | Opask kablowa, zaciskowa | Opaska zaciskowa; kolor: czarny, odporny na działanie UV; wymiary[mm]: 7,5 x 450; opakowanie 100 szt. | op | 2
51 | Opask kablowa, zaciskowa | Opaska zaciskowa; kolor: czarny, odporny na działanie UV; wymiary[mm]: 3,6 x 300; opakowanie 100 szt. | op | 3
52 | Opask kablowa, zaciskowa | Opaska zaciskowa; kolor: czarny, odporny na działanie UV; wymiary[mm]: 4,8 x 250; opakowanie 100 szt. | op | 2
53 | Naświetlacz LED zewnętrzny 50W | Zasilanie[V];220-240 AC, Moc[W];50,Strumień swietlny[lm];5000 minmum, Barwa światła[K];5500-6500, Kolor obudowy;Czarny, Długość przewodu[mm]; minimum300 lub gniazdo przyłączeniowe, Kąt świecenia;120 stopni, Klasa szczelności;IP65, | szt. | 10
54 | Naświetlacz LED zewnętrzny 50W z czujnikiem ruchu | Zasilanie[V];220-240 AC, Moc[W];50,Strumień swietlny[lm];minmum 5000, Barwa światła[K];5500-6500, Kolor obudowy;Czarny, Długość przewodu[mm]; minimum300 lub gniazdo przyłaczeniowe, Kąt świecenia;120 stopni, Klasa szczelności;IP65, Czujnik ruchu | szt. | 5
55 | Naświetlacz LED zewnętrzny 30W | Zasilanie[V];220-240 AC, Moc[W];30,Strumień swietlny[lm];2700 minmum, Barwa światła[K];5500-6500, Kolor obudowy;Czarny, Długość przewodu[mm]; minimum250 lub gniazdo przyłączeniowe, Kąt świecenia;120 stopni, Klasa szczelności;IP65, | szt. | 10
56 | Naświetlacz LED zewnętrzny 30W z czujnikiem ruchu | Zasilanie[V];220-240 AC, Moc[W];30,Strumień swietlny[lm];2700 minmum, Barwa światła[K];5500-6500, Kolor obudowy;Czarny, Długość przewodu[mm]; minimum250 lub gniazdo przyłączeniowe, Kąt świecenia;120 stopni, Klasa szczelności;IP65, Czujnik ruchu. | szt. | 5
57 | Przewód instalacyjny 1 x 6 mm2 | Przewód instalacyjny H07V-K/ LgY 6, Napiecie znamionowe [V];750V,Znamionowy przekrój żyły[mm2];6, Izolacja żyły;PVC, kolor izolacji;Zółto-zielony | mb | 50
58 | Przewód instalacyjny 1 x 6 mm2 | Przewód instalacyjny H07V-K/ LgY 6, Napiecie znamionowe [V];750V,Znamionowy przekrój żyły[mm2];6, Izolacja żyły;PVC, kolor izolacji;Niebieski | mb | 50
59 | Przewód instalacyjny 1 x 6 mm2 | Przewód instalacyjny H07V-K/ LgY 6, Napiecie znamionowe [V];750V,Znamionowy przekrój żyły[mm2];6, Izolacja żyły;PVC, kolor izolacji;Czarny | mb | 100
60 | Rura karbowana elektroinstalacyjna RKLS 28/23 | Srednica zewnetrzna[mm];28, Średnica wewnetrzna[mm];23,Minimalna wytrzymałość na nacisk[N/cm];320/5, Kolor;Szary, pilot;Nie | mb | 50
61 | Rura karbowana elektroinstalacyjna RKGL 20/15 | Srednica zewnetrzna[mm];20, Średnica wewnetrzna[mm];15,Minimalna wytrzymałość na nacisk[N/cm];320/5, Kolor;Szary, pilot;Nie | mb | 50
62 | Rura elektroinstalacyjna RL 20 Biała | Srednica zewnetrzna[mm];20, Materiał;PVC, Kolor;Biały, | mb | 60
63 | Oprawa oświetleniowa hermetyczna 1 x 150 cm | Moc zródła światła[W]; 1x58, Rodzaj trzonka; G13,Rodzaj świetlówki; T8, Napięcie zasilania[V];220-240,Stopień ochrony;IP65 | szt. | 5
64 | Oprawa oświetleniowa hermetyczna LED 120 cm | Zródło światła; 2x T8-LED 120cm, Rodzaj trzonka; G13, Napięcie zasilania[V];220-240,Stopień ochrony;IP65 | szt. | 10
65 | Oprawa rastrowa LED T8 4x9W N/T | Napięcie zasilania[V];230, Zródło światła;T8 LED-60cm,Moc [W]; 4 x 9,Odbłyśnik;Pełna parabola, | szt. | 20
66 | Oprawka ceramiczna E27 z uchwytem motażowym | Napięcie zasilania[V];230, Trzonek;E27, Uchwyt montażowy(wspornik) | szt. | 20
67 | Oprawka G24q-3 | Moc zródła światła[W]; 26 Max, Rodzaj trzonka; G24q-3 AAG.S 2423/V-q3-T | szt. | 25
68 | Oprawka G24d-2 | Moc zródła światła[W]; 18 Max, Rodzaj trzonka; G24d-2 AAG.S 2423/V-d2-T | szt. | 25
69 | Uchwyt do rur UZ-20 | Uchwyt zamykany, Materiał;PVC, Kolor;Biały, Średnica uchwytu[mm];20 | szt. | 100
70 | Wyłącznik nadprądowy 1PC2 | Typ; jednobiegunowy230/400V, Charkterystyka:C, Prąd znamionowy[A];2 | szt. | 5
71 | Zamek plastikowy do szafy rozdzielczej - na klucz trójkąt | Zamek plastikowy na klucz trójkąt, Szafka firmy F-elektro,indeks producenta-F1.0259 | szt. | 5
72 | Szybka do obudowy wyłacznika ppoz. 010415 Elektromet | Wymiary[mm];78x78x2, | szt. | 20
73 | Gniazdo tablicowe z uziemieniem GZ-16 16A/250V Niebieskie | Gniazdo tablicowe 16 a 2P+Z, Prąd znamionowy[A];16 A, Napięcie[V];230 V (50-60 Hz), Kolor Niebieski,Stopień ochrony; IP54, Liczba biegunów;3. | szt. | 15
74 | Adapter przejsciówka CEE gniazdo/ wtyczka 230V16A | Stopień ochrony;IP44, Prąd znamionowy[A];16 A, Napięcie[V];230 V (50-60 Hz), Kolor Niebieski-Gnazdo, Kabel neoprenowy o długości 40cm, Kabel trzy -żyłowy , każda żyła o grubości 1,5mm2, Z wtyczki CEE 16 A-gniazdo230V | szt | 2
RAZEM BRUTTO :