## zmywarka tunelowa +zmywarka do
ZAŁĄCZNIK NR 2 DO SWZ OPIS PARAMETRÓW UŻYTKOWO-TECHNICZNYCH
Zmywarka typu tunelowego z przenośnikiem taśmowym 1 szt. ; Zmywarka do termosów – 1 szt.
| Opis parametru | Wymóg | Parametry oferowane przez Wykonawcę | Punktacja
Zmywarka typu tunelowego z przenośnikiem taśmowym
1 | Higieniczna konstrukcja urządzenia pozwalająca na łatwy dostęp do poszczególnych sekcji, umożliwiający higieniczne mycie całej komory od wewnątrz po zakończeniu pracy, | TAK
2 | posiadająca system sterowania naczyniami aktywacji stref, | TAK
3 | posiadająca system samooczyszczania zmywarki, | TAK / NIE |  | TAK- 10p. NIE- 0p.
4 | posiadająca układ sterowania i obsługi za pomocą panelu wodoodpornego dotykowego z wbudowanym dziennikiem o podstawowych parametrach pracy, takich jak temperatury, prędkości, zarządzania błędami i powiadomieniach o konieczności wykonania kontroli serwisowej | TAK
5 | posiadająca funkcję cofania taśmy w przypadku zakleszczenia mytych przedmiotów, | TAK
6 | posiadająca minimum 2 wyłączniki awaryjne urządzenia na wejściu i wyjściu, | TAK
7 | posiadająca możliwość spustu wody tylko z poszczególnych zbiorników, | TAK
8 | posiada grawitacyjny system opróżniania wody za pomocą automatycznie unoszonych korków spustowych | TAK
9 | posiada zawór pływakowy odcinający wodę w przypadku awarii elektrozaworu napełniającego | TAK
10 | posiadająca możliwość regulacji prędkości przesuwu taśmy, | TAK / NIE |  | TAK- 10p. NIE- 0p.
11 | z filtracją powietrza wylotowego z redukcją zawartej w nim wilgoci i obniżeniem jej temperatury, | TAK
12 | z układem wyposażonym w trwałe usuwanie z wody drobnych zanieczyszczeń, | TAK
13 | z zainstalowanymi systemami oszczędzania środka myjącego i energii, | TAK
14 | z zainstalowanym systemem częściowego odzysku ciepła w parze wylotowej, | TAK
15 | z możliwość włączenia do urządzenia centralnego systemu dozowania środków myjąco-dezynfekujących, | TAK
16 | z czasem cyklu umycia wszystkich elementów* nie dłuższym niż: | TAK
17 | a) po śniadaniu: maksymalnie 2 godziny, | TAK
18 | b) po obiedzie: maksymalnie 2 godziny 30 minut, | TAK
19 | c) po kolacji: maksymalnie 2 godziny. | TAK
20 | o minimalnej wydajności urządzenia - mycie 1050 elementów na godzinę. | TAK
21 | o maksymalnych rozmiarach: długość 8 m, szerokość 1,5 m, wysokość 2,5 m, | TAK |  | 8m długość . ; 1,5 m szerokość .; 2,5 m wysokość - 0 pkt ; Poniżej tych wartości : 5pkt
22 | podgrzewanie wody w zmywarce - za pomocą instalacji elektrycznej. | TAK
23 | Zmywarka posiadająca: | TAK
24 | a) strefę załadunku naczyń, | TAK
25 | b) strefę mycia wstępnego, | TAK
26 | c) strefę mycia zasadniczego, | TAK
27 | d) strefę płukania wstępnego i końcowego z wyparzaniem (tem. wyparzania 82-85°C) , | TAK
28 | e) strefę wydmuchu | TAK
29 | f) strefę suszenia, | TAK
30 | g) strefę odbioru naczyń, | TAK
31 | Zmywarka uzyskująca w poszczególnych strefach temperatury oraz czasach cyklu i przebywania w nich naczyń spełnienie wszystkich obowiązujących w tym zakresie norm i reżimów sanitarnych, obowiązujących na terenie Rzeczypospolitej Polskiej. | TAK
32 | Panel dotykowy ciekłokrystaliczny dla operatora zmywarki | TAK
33 | Moc silników max 7,0-9.0 kW | TAK
34 | Zasilanie Trójfazowe 3NPE 400 V ~, 50 Hz | TAK
35 | Klasa ochrony IP X5 | TAK
36 | Gwarancja min. 24 miesiące | TAK
37 | Przeglądy w okresie trwania gwarancji (bezpłatnie). Min. 1 rocznie | TAK
38 | Instrukcja obsługi w języku polskim. | TAK
39 | Gwarancja dostępności części zamiennych w okresie po sprzedaży urządzenia. Min. 10 lat | TAK
40 | Dostępność do autoryzowanego serwisu. | TAK
41 | Czas reakcji od zgłoszenia. Max. 48h | TAK
42 | Czas trwania naprawy gwarancyjnej dla podzespołów sprowadzanych w kraju. Max. 3 dni robocze | TAK
43 | Czas trwania naprawy gwarancyjnej dla podzespołów sprowadzonych z zagranicy. Max. 10 dni roboczych | TAK
44 | Wykonawca ponosi koszty przeglądów serwisowych wbudowanego i dostarczonego sprzętu w okresie gwarancji | TAK
45 | Deklaracja zgodności CE | TAK
Zmywarka do termosów
46 | higieniczna konstrukcja urządzenia pozwalająca na łatwy dostęp, umożliwiający higieniczne mycie całej komory od wewnątrz po zakończeniu pracy, | TAK
47 | Załadunek czołowy z dzielonymi drzwiami przednimi | TAK
48 | posiadająca system samooczyszczania zmywarki, | TAK
49 | posiadająca układ sterowania i obsługi za pomocą panelu wodoodpornego dotykowego z wbudowanym dziennikiem o podstawowych parametrach pracy, takich jak temperatury, prędkości, zarządzania błędami i powiadomieniach o konieczności wykonania kontroli serwisowej | TAK
50 | Dwuścienna konstrukcja z izolacją drzwi | TAK
51 | posiadająca wyłącznik awaryjny urządzenia | TAK
52 | System kontroli wycieku wody | TAK/NIE |  | 10p. / 0p.
53 | System aktywnej filtracji ługu | TAK
54 | Ramiona myjące i płuczące łatwo demontowane w celu oczyszczenia, wykonane w całości ze stali nierdzewnej. | TAK
55 | Program samooczyszczania | TAK/NIE |  | 10p. / 0p.
56 | System odzysku ciepła | TAK
57 | Cyfrowy wyświetlacz temperatury wody do mycia i płukania | TAK
58 | z zainstalowanymi systemami oszczędzania środka myjącego i energii, | TAK
59 | z zainstalowanym systemem częściowego odzysku ciepła w parze wylotowej, | TAK
60 | podgrzewanie wody w zmywarce - za pomocą instalacji elektrycznej. | TAK
61 | Dozownik płynu nabłyszczającego | TAK
62 | Dozownik płynu myjącego | TAK
63 | Maksymalne wymiary: | TAK
64 | · Długość maszyny 1500 mm | TAK
65 | · Głębokość maszyny 900 mm | TAK
66 | · Wysokość maszyny 2400 mm | TAK
67 | Panel dotykowy ciekłokrystaliczny dla operatora zmywarki | TAK
68 | Posiada co najmniej trzy programy mycia | TAK
69 | Zasilanie Trójfazowe 3NPE 400 V ~, 50 Hz | TAK
70 | Klasa ochrony IP X5 | TAK
71 | Gwarancja min. 24 miesiące | TAK
72 | Przeglądy w okresie trwania gwarancji (bezpłatnie). Min. 1 rocznie | TAK
73 | Instrukcja obsługi w języku polskim. | TAK
74 | Gwarancja dostępności części zamiennych w okresie po sprzedaży urządzenia. Min. 10 lat | TAK
75 | Dostępność do autoryzowanego serwisu. | TAK
76 | Czas reakcji od zgłoszenia. Max. 48h | TAK
77 | Czas trwania naprawy gwarancyjnej dla podzespołów sprowadzanych w kraju. Max. 3 dni robocze | TAK
78 | Czas trwania naprawy gwarancyjnej dla podzespołów sprowadzonych z zagranicy. Max. 10 dni roboczych | TAK
79 | Wykonawca ponosi koszty przeglądów serwisowych wbudowanego i dostarczonego sprzętu w okresie gwarancji | TAK
80 | Deklaracja zgodności CE | TAK