## Arkusz
056/2026 Miejskie Zakłady Komunikacyjne Spółka z o.o, ul. Inowrocławska 11 85-153 Bydgoszcz tel. 32-49-496 fax 32-49-438
Załącznik Nr 1a do SWZ (Załącznik nr 2 do umowy)
[5 empty] | ZAMÓWIENIE PODSTAWOWE | [5 empty] | PRAWO OPCJI
Lp. | ETAP | Nazwa materiału | J.m. | CENA JEDN. NETTO | ILOŚĆ ODCINEK 1 | WARTOŚĆ NETTO ZA ODCINEK 1 (5x6) | ILOŚĆ ODCINEK 2 | WARTOŚĆ NETTO ZA ODCINEK 2 (5x8) | ILOŚĆ ODCINEK 3 | WARTOŚĆ NETTO ZA ODCINEK 3 (5x10) | ZAMÓWIENIE OBJĘTE OPCJĄ | WARTOŚĆ NETTO OPCJI (5x12)
1. | 2. | 3. | 4. | 5. | 6. | 7. | 8. | 9. | 10. | 11. | 12. | 13.
1. | ETAP I | Rozbieranie torów szer. 1000 mm na podkładach drewnianych i betonowych + segregacja materiału na budowie | mtp |  | 300 |  | 1220 |  | 782
2. |  | Cięcie szyn na odc. 5 metrowe (ilość cięć) | cięcie |  | 120 |  | 448 |  | 313
3. |  | Mechaniczne rozbieranie nawierzchni z tłucznia | m2 |  | 1050 |  | 3660 |  | 2346 |  | 1058.4
4. |  | Roboty ziemne wykonane koparkami | m3 |  | 294.14 |  | 958.83 |  | 293.67 |  | 232
5. |  | Transport materiałów podsypkowych | t |  | 247.108 |  | 2109.426 |  | 646.07 |  | 450.39
6. |  | Rozebranie obrzeży i ław fundamentowych | m3 |  | 16.2 |  | 62.208 |  | 42.228 |  | 18.0924
7. |  | Rozebranie nawierzchni z płyt żelbetowych | m |  |  |  | 170.4
8. |  | Rozebranie nawierzchni z kostki betonowej | m2 |  |  |  | 310
9. |  | Rozebranie krawężników i ław fundamentowych | m3 |  |  |  | 8.715
10. |  | Transport gruzów betonowych | t |  | 35.64 |  | 577.27 |  | 92.902 |  | 105.87
11. |  | Utylizacja materiałów podsypkowych | t |  | 605.298 |  | 2109.43 |  | 646.076 |  | 504.12
12. |  | Utylizacja podkładów drewnianych | t |  | 22.4 |  | 500 |  | 58.4
13. |  | Utylizacja betonów i podsypki cementowej | t |  | 35.64 |  | 577.27 |  | 92.902 |  | 105.87
14. |  | Wykonanie podbudowy tłucznia kolejowego frakcji 31,5–50, w 1–2 warstwach, przy czym łączna grubość warstw nie przekroczy 15 cm | m3 |  | 157.5 |  | 549 |  | 351.9 |  | 158.76
[5 empty] | SUMA |  | SUMA |  | SUMA |  | SUMA
15. | ETAP II | Wykonanie zasypki z tłucznia w międzytorzu i pomiędzy podkładami do wysokości stopy szyny, maksymalnie do 18 cm | m3 |  | 136.64 |  | 458.13 |  | 293.67 |  | 133
[6 empty] | ZAMÓWIENIE PODSTAWOWE |  |  |  |  | PRAWO OPCJI
[6 empty] | ODCINEK 1 |  | ODCINEK 2 |  | ODCINEK 3
|  |  | WARTOŚC NETTO (RAZEM ETAP I-II) | [7 empty] | WARTOŚC NETTO (RAZEM)
|  |  | STAWKA PODATKU VAT | [7 empty] | STAWKA PODATKU VAT
|  |  | WARTOŚĆ BRUTTO (RAZEM ETAP I-II) | [7 empty] | WARTOŚĆ BRUTTO (RAZEM)
WARTOŚĆ NETTO ZAMÓWIENIA PODSTAWOWEGO (SUMA ODCINKÓW 1-3)
WARTOŚĆ BRUTTO ZAMÓWIENIA PODSTAWOWEGO (SUMA ODCINKÓW 1-3)
RAZEM - CENA OFERTY
CENA OFERTY NETTO (WARTOŚĆ NETTO ZAMÓWIENIA PODSTAWOWEGO + WARTOŚC NETTO ZAMÓWIENIE W RAMACH PRAWA OPCJI)
STAWKA PODATKU VAT
CENA OFERTY BRUTTO (CENA NETTO ZAMÓWIENIA PODSTAWOWEGO I OPCJI) + STAWKA PODATKU VAT)