## OFERTA
K O S Z T O R Y S O F E R T O W Y
| Odnowa nawierzchni DW 269 odc. Choceń - Wilkowiczki od km 49+400 do km 52+890, dł. 3,490 km |  |  |  |  | Załącznik nr 2 do SWZ
N4.361.28.2026
Lp. | Podstawa | Opis | Jedn.obm. | Ilość | Cena jedn. | Wartość
1 |  | Roboty pomiarowe, rozbiórkowe ścinanie drzew i karczowanie pni
1 d.1 | D.01.01.01 | Roboty pomiarowe przy liniowych robotach ziemnych - trasa drogi w terenie równinnym | km | 3.49 |  | 0
2 d.1 | D.01.12.01 | Inwentaryzacja geodezyjna powykonawcza w formie papierowej i elektronicznej (PDF, DXF i SHP) | km | 3.49 |  | 0
3 d.1 | D.05.03.11 | Roboty remontowe - frezowanie nawierzchni bitumicznej o gr. do 3 cm z wywozem materiału z rozbiórki na składowisko Wykonawcy do ponownego wbudowania w il.niezbędnek do umocnienia poboczy. Pozostały materiał z frezowania przewieść na Bazę RDW Włocławek w Mielęcinie. | m2 | 19900 |  | 0
4 d.1 | D. 01.02.04 | Mechaniczne rozebranie nawierzchni z mas mineralno - bitumicznych z uprzednim odcięciem piłą do mas o gr. 6 cm z wywozem materiału na składowisko Wykonawcy | m2 | 420 |  | 0
5 d.1 | D. 01.02.04 | Mechaniczne rozebranie podbudowy z kruszywa kamiennego o gr. 18 cm z wywozem materiału na składowisko Wykonawcy | m2 | 420 |  | 0
6 d.1 | D.01.02.01 | Ścinanie drzew o śr. 48 - 90 cm z wywozem dłużyc i gałęzi na składowisko Wykonawcy. | szt. | 5 |  | 0
6a d.1 | D.01.02.02 | Karczowanie pni o śr. 48 - 90 cm z wywozem karpiny na składowisko Wykonawcy. | szt. | 65 |  | 0
2 |  | Nasadzenia
7 d.1 | D.09.01.01 | Sadzenie drzew – klon pospolity lub jesion wyniosły o obw. 18-20 cm mierzony na wys. 130 cm, w terenie płaskim. | szt. | 10 |  | 0
3 |  | Korytowanie z odsadzkami w km: 49+400-50+640 str. L – 1,50 m, 50+640-50+670 str. L – 0,75 m, 50+670-51+940 str. L – 1,50 m, 51+940-51+970 str. L – 0,75 m, 51+970-52+890 str. L – 1,50 m, 50+690-50+720 str. P – 0,75 m i 52+030-52+060 str. P – 0,75 m, perony autobusowe i zjazd w km 51+955
8 d.1 | D.04.01.01 | Wykonanie koryta z odsadzkami na głębok. 37 cm z zagąszczeniem podłoża z wywozem materiału na składowisko Wykonawcy. | m2 | 5640 |  | 0
4 |  | Podbudowa w km: 49+400-50+640 str. L-1,00 m, 50+640-50+670 str. L – 0,75 m, 50+670-51+940 str. L – 1,00 m, 51+940-51+970 str. L – 0,75 m, 51+970-52+890 str. L – 1,00 m, 50+690-50+720 str. P – 0,75 m i 52+030-52+060 str. P – 0,75 m, skrzyż. przyległe, zjazd w km 51+955 i perony autobusowe
9 d.1 | D.04.05.01 | Warstwa mrozoochronna z mieszanki związanej spoiwem hydraulicznym lub gruntu stabilizowanego spoiwem hydraulicznum C 3/4 gr. 25 cm zagęszczona mechanicznie | m2 | 5640 |  | 0
10 d.1 | D.04.04.01. | Warstwa podbudowy zasadniczej z kruszywa łamanego 0/31,5 mm gr. 20 cm stabilizowana mechanicznie. | m2 | 5600 |  | 0
11 d. 1 | D.04.03.01 | Mechaniczne oczyszczenie i skropienie emulsją asfaltową nawierzchni niebitumicznych. | m2 | 5570 |  | 0
12 d. 1 | D.04.07.01a | Warstwa podbudowy zasadniczej z betonu asfaltowego AC 16P 35 - 50 gr. 7 cm po zagęszczeniu | m2 | 5550 |  | 0
5 |  | Roboty nawierzchniowe, skrzyżowania i zjazd
13 d.1 | D.04.03.01 | Mechaniczne oczyszczenie i skropienie nawierzchni emulsją asfaltową nawierzchni bitumicznych | m2 | 22730 |  | 0
14 d.1 | D.04.08.01 | Wykonanie warstwy wyrównawczej z AC 16W 35/50 w il. 100 kg/m2 | Mg | 2240 |  | 0
15 d.1 | D.04.03.01 | Mechaniczne oczyszczenie i skropienie nawierzchni emulsją asfaltową nawierzchni bitumicznych | m2 | 22380 |  | 0
16 d. 1 | D.05.03.26a0 | Warstwa przeciwspękaniowa pod warstwy bitumiczne z siatki szklanej wstępnie przesączonej asfaltem o wytrzymałości na rozciąganie120/120 (kN/m) na całej szer, jezdni. | m2 | 22380 |  | 0
17 d.1 | D.05.03.05b | Nawierzchnia z mieszanek mineralno-bitumicznych - warstwa wiążąca AC 16W PMB 25/55-60 - grubość po zagęszcz. 5 cm na całej szer. jezdni i skrzyżowań przyległych | m2 | 22000 |  | 0
18 d.1 | D.04.03.01 | Mechaniczne oczyszczenie i skropienie emulsją asfaltową nawierzchni bitumicznych na całej szer. jezdni i skrzyżowań przyległych | m2 | 22000 |  | 0
19 d.1 | D.05.03.13a | Nawierzchnia z mieszanek mineralno-bitumicznych na całej szer. jezdni i skrzyżowań przyległych - warstwa ścieralna SMA 8 PMB 45/80-55 - grubość po zagęszcz. 4 cm. | m2 | 21640 |  | 0
6 |  | ZJAZDY
6.1 |  | Roboty rozbiórkowe
20 d.1 | D.01.02.04 | Rozbiórka nawierzchni gr. 35 cm – zjazdów gruntowych, betonowych, z kruszywa i płyt betonowych z wywozem urobku na składowisko Wykonawcy w/g zestawienia. | m2 | 2024 |  | 0
21 d. 1 | D.04.01.01 | Wykonanie koryta pod zjazdy na gł. do 68 cm z zagęszczeniem podłoża i wywozem urobku na składowisko Wykonawcy | m2 | 2230 |  | 0
6.2 |  | Nawierzchnia zjazdów
22 d.1 | D.04.04.01 | Wykonanie podbudowy zasadniczej z KŁSM 0/31,5 gr. 25 cm | m2 | 2165 |  | 0
23 d.1 | D.04.03.01 | Oczyszczenie i skropienie emulsją asfaltową warstw niebitumicznych | m2 | 2165 |  | 0
24 d.1 | D.05.03.05b | Wykonanie w-wy wiążącej z AC 16W 50/70 gr. 4 cm na zjazdach | m2 | 2165 |  | 0
25 d. 1 | D.04.03.01 | Oczyszczenie i skropienie emulsją asfaltową warstw bitumicznych na zjazdach | m2 | 2165 |  | 0
26 d.1 | D.05.03.05a | Wykonanie w-wy ścieralnej z AC 11S 50/70 gr. 4 cm na zjazdach | m2 | 2024 |  | 0
6.3 |  | Remont zjazdów z kostki brukowej betonowej
27 d.1 | D.01.02.04 | Rozebranie kostki brukowej betonowej na podsypce cem. – piask. – fala - z wywozem na składowisko Wykonawcy | m2 | 866 |  | 0
28 d.1 | D.01.02.04 | Rozebranie krawężników betonowych o wymiarach 15x22x100 cm i ław betonowych z wywozem gruzu na składowisko Wykonawcy | m | 231 |  | 0
29 d.1 | D.01.02.04 | Rozebranie oporników betonowych o wymiarach 12x25x100 cm i ław betonowych z wywozem gruzu na składowisko Wykonawcy | m | 396 |  | 0
30 d.1 | D.08.01.01b | Ustawienie krawężników 15x22x100 na ławie betonowej z oporem z betonu C 12/15 | m | 231 |  | 0
31 d.1 | D.08.01.01b | Ustawienie oporników betonowych 12x25x100 cm z na ławie betonowej z oporem z betonu C 12/15 na podsypce cementowo-piaskowej | m | 396 |  | 0
32 d.1 | D.05.03.23 | Nawierzchnia z nowej kostki brukowej betonowej gr. 8 cm – prostokąt - na podsypce cem. - piaskowej gr. 5 cm | m | 866 |  | 0
6.4 |  | Remont zjazdu z Trylinki w km 51+955 str. P
33 d.1 | D.01.02.04 | Rozebranie nawierzchni zjazdu betonowego na podsypce cem. – piask. – TRYLINKA - z wywozem na składowisko Wykonawcy | m2 | 71 |  | 0
34 d.1 | D.01.02.04 | Rozebranie oporników betonowych o wymiarach 12x25x100 cm i ław betonowych z z wywozem gruzu na składowisko Wykonawcy | m | 17.5 |  | 0
35 d.1 | D.01.02.04 | Rozebranie krawężników betonowych 12x30x100 cm z na ławie betonowej z oporem z betonu C 12/15 na podsypce cementowo-piaskowej | m | 16 |  | 0
6.5 |  | Remont przepustów pod zjazdami wg zestawienia zjazdów
36 d.1 | D.06.02.01b | Remont przepustów pod zjazdami polegający na rozbiórce starych elementów z wywozem gruzu, ułożeniem nowych rur HDPE o śred. fi 400 mm SN 8, na podsypce z pospółki gr. 20 cm i zasypaniem rur | m | 954 |  | 0
37 d.1 | D.06.02.01b | Montaż prefabrykowanych ścian oporowych z otworem dla rur fi 40 cm na wlocie i wylocie na betonie C 12/15 gr. 15 cm | szt. | 172 |  | 0
6.6 |  | Remont chodników w km: 51+962-52+045 str. L i 52+023-52+074 str. P
38 d.1 | D.01.02.04 | Rozebranie nawierzchni kostki brukowej betonowej – TETETKA - na podsypce cem. – piask. z wywozem na składowisko Wykonawcy | m2 | 204.5 |  | 0
39 d.1 | D.01.02.04 | Rozebranie krawężników betonowych o wymiarach 15x30x100 cm i ław betonowych z wywozem gruzu na składowisko Wykonawcy | m | 85 |  | 0
40 d.1 | D.01.02.04 | Rozebranie obrzeży betonowych o wymiarach 8x30x100 cm i ław betonowych z wywozem gruzu na składowisko Wykonawcy | m | 144 |  | 0
41 d.1 | D. 01.02.04 | Mechaniczne rozebranie podbudowy z kruszywa kamiennego o gr. 15 cm z wywozem materiału na składowisko Wykonawcy | m2 | 204.5 |  | 0
42 d.1 | D.04.01.01 | Wykonanie koryta pod chodniki na gł. do 15 cm z zagęszczeniem podłoża i wywozem urobku na składowisko Wykonawcy | m2 | 211 |  | 0
43 d.1 | D.04.04.01 | Wykonanie podbudowy zasadniczej z KŁSM 0/31,5 gr. 15 cm pod chodniki | m2 | 211 |  | 0
44 d.1 | D.08.01.01b | Ustawienie krawężników 15x30x100 na ławie betonowej z oporem z betonu C 12/15 | m | 85 |  | 0
45 d.1 | D.08.03.01 | Ustawienie obrzeży betonowych 8x30x100 cm z na ławie betonowej z oporem z betonu C 12/15 na podsypce cementowo-piaskowej | m | 140 |  | 0
46 d.1 | D.05.03.23 | Nawierzchnia z nowej kostki brukowej betonowej gr. 8 cm – prostokąt - na podsypce cem. - piaskowej gr. 5 cm | m2 | 204 |  | 0
7 |  | Remont przyległych skrzyżowań o naw. bitumicznej w km: 50+582 str. P, 50+847 str. P, 51+760 str. P i 50+797 str. L.
7.1 |  | Roboty rozbiórkowe
47 d.1 | D.01.02.04 | Rozbiórka nawierzchni bitumicznej gr. 4 cm – skrzyżowań z wywozem urobku na składowisko Wykonawcy w/g zestawienia. | m2 | 213 |  | 0
48 d.1 | D.01.02.04 | Rozbiórka podbudowy z KŁSM gr. 25 cm z wywozem na składowisko Wykonawcy | m2 | 213 |  | 0
7.2 |  | Korytowanie
49 d.1 | D.04.01.01 | Wykonanie koryta na gł. 76 cm z zagęszczeniem podłoża i wywozem na składowisko Wykonawcy | m2 | 235 |  | 0
7.3 |  | Remont przepustów pod skrzyżowaniami z drogami przyległymi
50 d.1 | D.06.02.01b | Remont przepustów pod skrzyżowaniami z drogami przyległymi polegający na rozbiórce starych elementów z wywozem gruzu, ułożeniem nowych rur HDPE o średn. Ø 40 cm SN 8 na podsypce z pospółki gr. 20 cm i zasypaniem rur | m | 54 |  | 0
51 d.1 | D.06.02.01b | Remont przepustów pod skrzyżowaniami z drogami przyległymi polegający na rozbiórce starych elementów z wywozem gruzu, ułożeniem nowych rur HDPE o średn. Ø 60 cm SN 8 na podsypce z pospółki gr. 20 cm i zasypaniem rur | m | 20 |  | 0
52 d.1 | D.06.02.01b | Montaż prefabrykowanych ścian oporowych z otworem dla rur fi 400 mm na betonie C 12/15 gr. 15 cm | szt. | 6 |  | 0
53 d.1 | D.06.02.01b | Montaż prefabrykowanych ścian oporowych z otworem dla rur fi 600 mm przy wlocie i wylocie na betonie C 12/15 gr. 15 cm | szt. | 2 |  | 0
8 |  | Remont przepustów pod drogą wojewódzką
54 d.1 | D.06.02.01a | Remont przepustów pod drogą woj. w km: 50+536 Ø 40 cm dł. 13,00 m polegający na rozbiórce: nawierzchni, podbudowy, starych elementów betonowych z wywozem gruzu, odtworzeniem podbudowy, nawierzchni, ułożeniem nowych rur HDPE o Ø 40 cm SN 8 dł. 13,00 m i zasypaniem rur z wykonaniem umocnienia skarp wlotu i wylotu przepustu kamieniem polnym w il. 8,00 m2 zatopionym w betonie C12/15 | m | 13 |  | 0
55 d.1 | D.06.02.01a | Remont przepustów pod drogą woj. w km: 50+860 Ø 80 cm dł. 11,00 m polegający na rozbiórce: nawierzchni, podbudowy, starych elementów betonowych z wywozem gruzu, odtworzeniem podbudowy, nawierzchni, ułożeniem nowych rur HDPE o Ø 80 cm SN 8 dł. 11,00 m i zasypaniem rur z wykonaniem umocnienia skarp wlotu i wylotu przepustu kamieniem polnym w il. 11,00 m2 zatopionym w betonie C12/15 | m | 11 |  | 0
56 d.1 | D.03.04.01 | Remont przepustów pod drogą woj. w km: 52+235 Ø 60 cm dł. 13,00 m polegający na rozbiórce: nawierzchni, podbudowy, starych elementów betonowych z wywozem gruzu, odtworzeniem podbudowy, nawierzchni, ułożeniem nowych rur HDPE o Ø 60 cm SN 8 dł. 13,00 m i zasypaniem rur z wykonaniem umocnienia skarp wlotu i wylotu przepustu kamieniem polnym w il. 10,00 m2 zatopionym w betonie C12/15 | m | 13 |  | 0
57 d.1 | D.06.02.01a | Remont przepustów pod drogą woj. w km: 52+724 Ø 80 cm dł. 12,00 m polegający na rozbiórce: nawierzchni, podbudowy, starych elementów betonowych z wywozem gruzu, odtworzeniem podbudowy, nawierzchni, ułożeniem nowych rur HDPE o Ø 80 cm SN 8 dł. 12,00 m i zasypaniem rur z wykonaniem umocnienia skarp wlotu i wylotu przepustu kamieniem polnym w il. 8,00 m2 zatopionym w betonie C12/15 | m | 12 |  | 0
9 |  | Roboty wykończeniowe
58 d.1 | D.06.03.01b | Regulacja poboczy - umocnienie materiałem z frezowania z domieszką z KŁSM w il. 50/50 % gr. 15 cm po zagęszczeniu i szer. 75 cm str. L – 3392,00 m +P – 3490,00 m | m2 | 5161.5 |  | 0
59 d.1 | D.06.03.02 | Regulacja poboczy - ziemią z ukopu gr. 15 cm po zagęszczeniu i szer. 25 cm str. L – 3392,00 m +P – 3490,00 m i obsianiem trawą | m2 | 1720.5 |  | 0
10 |  | Perony przystankowe w km: 50+655 str. L, 50+705 str. P, 51+995 str. L i 52+045 str. P
60 d.1 | D.04.01.01 | Wykonanie koryta pod perony autobusowe na gł. 28 cm z zagęszczeniem podłoża i wywozem urobku na składowisko Wykonawcy | m2 | 150 |  | 0
61 d.1 | D.08.01.01b | Ustawienie krawężników betonowych 15/30/100 cm na ławie betonowej z oporem z betonu C 12/15 | m | 76 |  | 0
62 d.1 | D.08.03.01 | Ustawienie obrzeży betonowych 30x8x100 cm na ławie betonowej z oporem przy peronach przystankowych i dojściu do wiaty. | m | 76 |  | 0
63 d.1 | D.05.03.23 | Wykonanie nawierzchni z kostki brukowej betonoweji szarej gr. 8 cm na podsypce cem. - piaskowej gr. 5 cm - spoiny wypełnione piaskiem | m2 | 116 |  | 0
64 d.1 | D.08.02.01a | Wykonanie nawierzchni z płyt betonowych - ostrzegawczych o wymiarach 30x30x8 cm na podsypce cementowo-piaskowej gr. 5 cm -spoiny wypełnione piaskiem | m2 | 48 |  | 0
65 d.1 | D.06.02.01b | Remont przepustów pod peronem przystankowym polegającyn na roxbiórce starych elementów z wywozem gruzu, ułożeniem nowych rur HDPE o średn. Ø 40 cm SN 8 na podsypce z pospółki gr. 20 cm i zasypaniem rur | m | 22 |  | 0
66 d.1 | D.06.02.01b | Montaż prefabrykowanych ścian oporowych z otworem dla rur fi 40 cm przy wlocie i wylocie przepustu na betonie C 12/15 gr. 15 cm | szt. | 2 |  | 0
11 |  | Reprofilacja rowów
67 d.1 | D.06.04.01 | Reprofilacja rowów z wywozem materiału na składowisko Wykonawcy i obsianiem trawą. | m | 6882 |  | 0
12 |  | Oznakowanie poziome i pionowe
68 d.1 | D.07.01.01 | Oznakowanie poziome grubowarstwowe chemoutwardzalne w/g załączonego zestawienia (w osi gładkie/pełne, na krawędziach struktura regularna) | m2 | 1440 |  | 0
69 d.1 | D.01.02.04 | Słupki do znaków drogowych z rur stalowych o śr. 70 mm – rozbiórka - z odwozem do RDW Włocławek m. Michelin | szt. | 64 |  | 0
70 d.1 | D.01.02.04 | Zdjęcie znaków i drogowskazów z odwozem do RDW Włocławek m. Michelin | szt. | 68 |  | 0
71 d.1 | D.07.02.01 | Słupki do znaków drogowych z rur stalowych o śr. 70 mm | szt. | 105 |  | 0
72 d.1 | D.07.02.02 | Przymocowanie tablic znaków drogowych zakazu, nakazu, ostrzegawczych, informacyjnych o powierzchni do 0,3 m2 | szt. | 22 |  | 0
73 d.1 | D.07.02.01 | Przymocowanie tablic znaków drogowych zakazu, nakazu, ostrzegawczych, informacyjnych o powierzchni ponad 0,3 m2 w tym lustro drogowe U-18a Ø 800 mm | szt. | 98 |  | 0
74 d.1 | D.07.02.02 | Znaki hektometrowe - słupki hektometrowe – słupki prowadzące ustawione zgodnie z projektem SOR | szt. | 70 |  | 0
75 d.1 | D.01.01.01b | Wyniesienie i stabilizacja granic pasa drogowego słupkami granicznymi | szt. | 148 |  | 0
75a d.1 | D.01.01.01b | Stabiliacja punktów granicznych słupkami „PAS DROGOWY" | szt. | 160 |  | 0
76 d.1 | D.07.01.01 | Montaż urządzeń odblaskowych – kocie oczy – typ plastikowy – odblaskowość kolor biały w osi jezdni – 106 szt i biało-czerwony na krawędziach – 274 szt. | szt. | 380 |  | 0
13 |  | BRD
77 d.1 | D.01.02.04 | Remont ścianki czołowej betonowej w km 50+840 str. P polegający na zabezpieczeniu materiałami przeciwkorozyjnymi widocznego zbrojenia i odnowieniu ubytków zaprawami do betonu w il. 1,62 m2 | m2 | 1.62 |  | 0
78 d.1 | D.07.05.02 | Ustawienie barier ochronnych stalowych N2W2A nad przepustami | m | 128 |  | 0
79 d.1 | D.07.06.02 | Ustawienie barier ochronnych U-11a - szczeblinkowych - perony autobusowe | m | 62 |  | 0
Wartość robót budowlanych od pozycji 1 d.1 do pozycji 79 d.1 | [5 empty] | 0
14 |  | Roboty nieprzewidziane
80 d.1 |  | Roboty nieprzewidziane poz. 1 do 79 – 3% | szt. | 1 | 0 | 0
|  |  |  | Wartość netto |  | 0
|  |  |  | Podatek Vat |  | 0
|  |  |  | Wartość brutto |  | 0