## 1
D10.251.35.N.2026
Zał. 2 do SWZ
FORMULARZ ASORTYMENTOWO - CENOWY
Nazwa Wykonawcy:
Część 1: Urządzenie UV do kontroli poprawności dezynfekcji rąk
Lp. | Asortyment | J.m. | Ilość | Cena jednostkowa brutto (zł) | Wartość brutto (zł) | Producent | Nr katalog.
| x | x | A | B | A x B | x | x
1 | Urządzenie UV do kontroli poprawności dezynfekcji rąk | szt. | 4
Razem |  | x | x | x |  | x | x
Lp. | Wymagania bezwzględne | Opisać: TAK/NIE |  | Opisać oferowane parametry, jeśli jest wymagane
1 | Wymiary zewnętrzene wys. x szer. x dł. 156 x 425 x 361 mm +/- 10 mm |  |  | podać
2 | Waga 4 kg +/- 0,5 kg |  |  | podać
3 | Oświetlenie oparte na diodach LED
4 | Zgodne z normą IEC/EN 62471 bądź tożsamą |  |  | podać w przypadku normy tożsamej
5 | Urządzenie wyposażone w uchwyt w celu przenoszenia
6 | Bateria 3V/ 3000 mAh
7 | Czas ładowania baterii max 6 godzin |  |  | podać
8 | Czas pracy baterii minimum 5 godzin |  |  | podać
9 | Długość fal w diodach LED 365-370 nm |  |  | podać
10 | Urządzenie wyposażone w kamerę HD w celu przenoszenia wyniku kontroli na ekran, komputer PC bądź rzutnik multimedialny
11 | Można użytkować z akumulatorem jak i przy zasilaniu sieciowym
12 | Gwarancja min. 24 miesięce |  |  | podać
13 | Produkt fabrycznie nowy
Lp | Opis dodatkowy | Parametr | Wypełnia Wykonawca
1 | Kraj pochodzenia | podać
2 | Rok produkcji | 2025-2026
Lp. | Wymagane dokumenty
1 | Karta katalogowa z opisem wyrobu , w której został zaznaczony oferowany asortyment (nr części i pozycji oraz nr katalogowy) - potwierdzająca spełnienie wymagań bezwględnych określonych w pozycjach: 1-11
*UWAGA: dokument powinien być podpisany w sposób określony w SWZ *

## 2
D10.251.35.N.2026
Zał. 2 do SWZ
FORMULARZ ASORTYMENTOWO - CENOWY
Nazwa Wykonawcy:
Część 2: Wózek uniwersalny higieniczny z pokrywą i zaworem spustowym
Lp. | Asortyment | J.m. | Ilość | Cena jednostkowa brutto (zł) | Wartość brutto (zł) | Producent | Nr katalog.
| x | x | A | B | A x B | x | x
1 | Wózek uniwersalny higieniczny z pokrywą i zaworem spustowym - na odpady medyczne i komunalne, brudną bieliznę | szt. | 4
Razem |  | x | x | x |  | x | x
Lp. | Wymagania bezwzględne | Opisać: TAK/NIE |  | Opisać oferowane parametry, jeśli jest wymagane
1 | Wymiary: (wys. x dł. x szer.) 1515 x 1410 x 730 mm +/- 10 mm |  |  | podać
2 | Waga całkowita 51 kg +/- 1 kg |  |  | podać
3 | Wózek wykonany z blachy anodyzowanej z lekkiego stopu AlMg3
4 | Pojemność 1 100 L +/- 10 L |  |  | podać
5 | Przystosowany do mycia i dezynfekcji
6 | Odpory na zabrudzenia, na korozję, na działanie promieni UV, na działanie termiczne
7 | Ściany żebrowane, pokrywa górna na zawiasach
8 | Koła z gumy niebrudzącej 160/200 (2 stałe, 2 obrotowe)
9 | Odbojniki na dole, zawór spustowy, hamulec na koło
10 | Pozwala na szybkie suszenie, antystatyczny |  |  | podać
11 | Gwarancja min. 24 miesiące
12 | Produkt fabrycznie nowy
Lp | Opis dodatkowy | Parametr | Wypełnia Wykonawca
1 | Kraj pochodzenia | podać
2 | Rok produkcji | 2025-2026
Lp. | Wymagane dokumenty
1 | Karta katalogowa z opisem wyrobu , w której został zaznaczony oferowany asortyment (nr części i pozycji oraz nr katalogowy) - potwierdzająca spełnienie wymagań bezwględnych określonych w pozycjach: 1-10
*UWAGA: dokument powinien być podpisany w sposób określony w SWZ *

## 3
D10.251.35.N.2026
Zał. 2 do SWZ
FORMULARZ ASORTYMENTOWO - CENOWY
Nazwa Wykonawcy:
Część 3: Wózek transportowy osiatkowany
Lp. | Asortyment | J.m. | Ilość | Cena jednostkowa brutto (zł) | Wartość brutto (zł) | Producent | Nr katalog.
| x | x | A | B | A x B | x | x
1 | Wózek transportowy osiatkowany | szt. | 3
Razem |  | x | x | x |  | x | x
Lp. | Wymagania bezwzględne | Opisać:TAK/NIE |  | Opisać oferowane parametry, jeśli jest wymagane
1 | Wymiary: (wys. x dł. x szer.) 1040 x 1300 x 750 mm +/- 10 mm |  |  | podać
2 | Waga całkowita 54 kg +/- 1 kg |  |  | podać
3 | Platforma ładunkowa pokryta wodoodporną, antypoślizgową płytą o grubości 12 mm
4 | Nośność wózka minimum 380 kg |  |  | podać
5 | Wysokość zabudowy 500 cm +/- 10 cm |  |  | podać
6 | Wyposażony w cztery koła pneumatyczne pompowane o średnicy 300 mm - dwa stałe i dwa obrotowe
7 | Konstrukcja stalowa, malowana proszkowo, w kolorze niebieskim
8 | Wyprofilowana poręcz z opcją szybkiego demontażu |  |  | podać
9 | Gwarancja min. 24 miesiące
10 | Produkt fabrycznie nowy
Lp | Opis dodatkowy | Parametr | Wypełnia Wykonawca
1 | Kraj pochodzenia | podać
2 | Rok produkcji | 2025-2026
Lp. | Wymagane dokumenty
1 | Karta katalogowa z opisem wyrobu , w której został zaznaczony oferowany asortyment (nr części i pozycji oraz nr katalogowy) - potwierdzająca spełnienie wymagań bezwględnych określonych w pozycjach: 1-8
*UWAGA: dokument powinien być podpisany w sposób określony w SWZ *

## 4
D10.251.35.N.2026
Zał. 2 do SWZ
FORMULARZ ASORTYMENTOWO - CENOWY
Nazwa Wykonawcy:
Część 4: Kompaktowe urządzenie szorująco-zbierające
Lp. | Asortyment | J.m. | Ilość | Cena jednostkowa brutto (zł) | Wartość brutto (zł) | Producent | Nr katalog.
| x | x | A | B | A x B | x | x
1 | Kompaktowe urządzenie szorująco-zbierające | szt. | 5
Razem |  | x | x | x |  | x | x
Lp. | Wymagania bezwzględne | Opisać: TAK/NIE |  | Opisać oferowane parametry, jeśli jest wymagne
1 | Wydajność teoretyczna 1440 m²/h (+/- 10 m²/h) |  |  | podać
2 | Wymiary: (wys. x dł. x szer. bez uchwytu) 45 x 37 x 86 cm +/- 1 cm |  |  | podać
3 | Zbiornik świeżej wody 2l (+/- 0,1 l) |  |  | podać
4 | Zbiornik brudnej wody 2,5l (+/- 0,1 l) |  |  | podać
5 | Baterie 2 x 18V - 7,5 Ah
6 | Przepływ powietrza min. 13 l/s |  |  | podać
7 | Moc turbiny 180 W
8 | Filtr HEPA
9 | Siła ssania min. 110 mbar |  |  | podać
10 | Waga bez wody i baterii 16-17 kg |  |  | podać
11 | Waga wraz z wodą i baterią 20-21 kg |  |  | podać
12 | Maksymalny poziom hałasu 70 dbA |  |  | podać
13 | W zestawie z urządzeniem: Akumulatory Li-Ion 18V/7,5 Ah - 2 sztuki, Ładowarka do baterii Szczotki szorujące PET - 2 sztuki, Padholdery - 2 sztuki
14 | Gwarancja mininimum 24 miesięcy |  |  | podać
15 | Produkt fabryczne nowy
Lp | Opis dodatkowy | Parametr wymagany |  | Wypełnia Wykonawca
1 | Kraj pochodzenia | podać
2 | Rok produkcji | 2025-2026
Lp. | Wymagane dokumenty
1 | Karta katalogowa z opisem wyrobu , w której został zaznaczony oferowany asortyment (nr części i pozycji oraz nr katalogowy) - potwierdzająca spełnienie wymagań bezwględnych określonych w pozycjach: 1-12
*UWAGA: dokument powinien być podpisany w sposób określony w SWZ *

## 5
D10.251.35.N.2026
Zał. 2 do SWZ
FORMULARZ ASORTYMENTOWO - CENOWY
Nazwa Wykonawcy:
Część 5: Odkurzacz na mokro i sucho do dywanów i tapicerki
Lp. | Asortyment | J.m. | Ilość | Cena jednostkowa brutto (zł) | Wartość brutto (zł) | Producent | Nr katalog.
| x | x | A | B | A x B | x | x
1 | Odkurzacz na mokro i sucho do dywanów i tapicerki | szt. | 1
Razem |  | x | x | x |  | x | x
Lp. | Wymagania bezwzględne | Opisać: TAK/NIE |  | Opisać oferowane parametry, jeśli jest wymagne
1 | Wymiary: (szer.x dł.. x wys.) 37 x 33 x 47 cm +/- 2 cm |  |  | podać
2 | Funkcja Dmuchawy
3 | Długość rury ssącej 180 cm +/- 10 cm |  |  | podać
4 | Klasa ochrony co najmniej IPX4
5 | Moc 1200 W
6 | Napięcie 230V
7 | Pojemność 20l
8 | Prędkość strumienia powietrza 1920l/min |  |  | podać
9 | Waga 6,5 kg +/- 0,2 kg |  |  | podać
10 | W zestawie z odkurzaczem: Plastikowy wąż Rura aluminiowa Ssawka szczelinowa Szczotka do dywanów Szczotka do sof Szczotka do czyszczenia na mokro/sucho Filtr gąbkowy Filtr HEPA Worek do odkurzacza
11 | Gwarancja mininimum 24 miesięcy |  |  | podać
12 | Produkt fabryczne nowy
Lp | Opis dodatkowy | Parametr wymagany |  | Wypełnia Wykonawca
1 | Kraj pochodzenia | podać
2 | Rok produkcji | 2025-2026
Lp. | Wymagane dokumenty
1 | Karta katalogowa z opisem wyrobu , w której został zaznaczony oferowany asortyment (nr części i pozycji oraz nr katalogowy) - potwierdzająca spełnienie wymagań bezwględnych określonych w pozycjach: 1-9
*UWAGA: dokument powinien być podpisany w sposób określony w SWZ *

## 6
D10.251.35.N.2026
Zał. 2 do SWZ
FORMULARZ ASORTYMENTOWO - CENOWY
Nazwa Wykonawcy:
Część 6: Odkurzacz przemysłowy
Lp. | Asortyment | J.m. | Ilość | Cena jednostkowa brutto (zł) | Wartość brutto (zł) | Producent | Nr katalog.
| x | x | A | B | A x B | x | x
1 | Odkurzacz przemysłowy | szt. | 1
Razem |  | x | x | x |  | x | x
Lp. | Wymagania bezwzględne | Opisać: TAK/NIE |  | Opisać oferowane parametry, jeśli jest wymagne
1 | Długość przewodu 7,5 m +/- 0,1 m |  |  | podać
2 | Moc 850 W
3 | Pojemność worka 11 L
4 | Waga 3,9 kg +/- 0,2 kg |  |  | podać
5 | W zestawie z odkurzaczem: Fizelinowa torebka filtracyjna, Rura z tworzywa sztucznego (2 szt.), Ssawka podłogowa, Wąż 2 m
6 | Gwarancja mininimum 24 miesięcy |  |  | podać
7 | Produkt fabryczne nowy
Lp | Opis dodatkowy | Parametr wymagany |  | Wypełnia Wykonawca
1 | Kraj pochodzenia | podać
2 | Rok produkcji | 2025-2026
Lp. | Wymagane dokumenty
1 | Karta katalogowa z opisem wyrobu , w której został zaznaczony oferowany asortyment (nr części i pozycji oraz nr katalogowy) - potwierdzająca spełnienie wymagań bezwględnych określonych w pozycjach: 1-4
*UWAGA: dokument powinien być podpisany w sposób określony w SWZ *

## 7
D10.251.35.N.2026
Zał. 2 do SWZ
FORMULARZ ASORTYMENTOWO - CENOWY
Nazwa Wykonawcy:
Część 7 Myjnia-dezynfektor
Lp. | Asortyment | J.m. | Ilość | Cena jednostkowa brutto (zł) | Wartość brutto (zł) | Producent | Nr katalog.
| x | x | A | B | A x B | x | x
1 | Myjnia-dezynfektor | szt. | 1
Razem |  | x | x | x |  | x | x
Lp. | Wymagania bezwzględne | Opisać: TAK/NIE |  | Opisać oferowane parametry, jeśli jest wymagne
1 | wolnostojąca, nieprzelotowa, podblatowa, jednodrzwiowa z drzwiami otwieranymi w płaszczyźnie poziomej
2 | wymiary zewnętrzne: 600 x 630 x 850 mm (sxgxw) |  |  | podać
3 | konstrukcja urządzenia zgodna z normą PN-EN 15883 bądź równoważną |  |  | podać w przypadku normy równoważnej
4 | obudowa i komora myjni wykonana ze stali kwasoodpornej
5 | drzwi uchylne do dołu, z elektryczną blokadą uniemożliwiającą otwarcie drzwi podczas cyklu mycia
6 | podgrzewanie elektryczne
7 | 5 stałych programów fabrycznych mycia i dezynfekcji w tym: * programy z dezynfekcją termiczną * programy z dezynfekcją chemiczno-termiczną * programy serwisowe * możliwość zaprogramowania 20 dodatkowych programów wg preferencji użytkowanika
8 | wyświetlacz LED monochromatyczny
9 | szeregowy port komunikacyjny do podłączenia komputera lub drukarki zewnętrznej
10 | monitorowanie temperatury w komorze przy pomocy dwóch niezależnych czujników
11 | pompa obiegowa do natrysku wody w ramiona natryskowe w myjni
12 | wbudowany kondensator oparów
13 | 2 pompy dozujące do dozowania środków chemicznych
14 | Podłączenia instalacyjne - woda zimna, ciepła i zmiękczona - 2 x DN 20, 0,5 - 10 bar, G 3/4" - odpływ do ścieku - DN 50/22 - zasilanie elektryczne – 400V, 3 Fazy, 50 HZ, 5600 W
15 | Wózek wsadowy do mycia obuwia operacyjnego na 20 szt. obuwia wykonany ze stali kwasoodpornej
16 | Gwarancja mininimum 24 miesięcy |  |  | podać
17 | Produkt fabryczne nowy
Lp | Opis dodatkowy | Parametr wymagany |  | Wypełnia Wykonawca
1 | Kraj pochodzenia | podać
2 | Rok produkcji | 2025-2026
Lp. | Wymagane dokumenty
1 | Karta katalogowa z opisem wyrobu , w której został zaznaczony oferowany asortyment (nr części i pozycji oraz nr katalogowy) - potwierdzająca spełnienie wymagań bezwględnych określonych w pozycjach: 1-13
2 | Deklaracja zgodności CE
*UWAGA: dokument powinien być podpisany w sposób określony w SWZ *

## 8
D10.251.35.N.2026
Zał. 2 do SWZ
FORMULARZ ASORTYMENTOWO - CENOWY
Nazwa Wykonawcy:
Część 8 Zamgławiacz
Lp. | Asortyment | J.m. | Ilość | Cena jednostkowa brutto (zł) | Wartość brutto (zł) | Producent | Nr katalog.
| x | x | A | B | A x B | x | x
1 | Zamgławiacz | szt. | 1
Razem |  | x | x | x |  | x | x
Lp. | Wymagania bezwzględne | Opisać: TAK/NIE |  | Opisać oferowane parametry, jeśli jest wymagne
1 | Wymiary: (szer. x dł. x wys.) 35 x 35 x 74 cm +/- 1 cm |  |  | podać
2 | Waga 25 kg +/- 1 kg |  |  | podać
3 | Moc 320 W
4 | Wydajność zamgławiania: 60 ml / min |  |  | podać
5 | Pojemność zbiornika 4 L
6 | Czas pracy na jednym zbiorniku minimum 60 min |  |  | podać
7 | Kubatura pomieszczenia minimum 350 m³ |  |  | podać
8 | W zestawie płyn do dezynfekcji używany wraz z urządeniem
9 | Dotykowy ekran z interfejsem wyświetlającym najważniejsze parametry zamgławiania,
10 | Wyposażony w czujniki mierzące istotne parametry otoczenia, tj. temperaturę oraz wilgotność powietrza
11 | obudowa ze stali kwasoodpornej malowanej proszkowo
12 | wyposażony w cztery kółka skrętne z blokadą
13 | Gwarancja mininimum 24 miesięcy |  |  | podać
14 | Produkt fabryczne nowy
Lp | Opis dodatkowy | Parametr wymagany |  | Wypełnia Wykonawca
1 | Kraj pochodzenia | podać
2 | Rok produkcji | 2025-2026
Lp. | Wymagane dokumenty
1 | Karta katalogowa z opisem wyrobu , w której został zaznaczony oferowany asortyment (nr części i pozycji oraz nr katalogowy) - potwierdzająca spełnienie wymagań bezwględnych określonych w pozycjach: 1-12
*UWAGA: dokument powinien być podpisany w sposób określony w SWZ *

## 9
D10.251.35.N.2026
Zał. 2 do SWZ
FORMULARZ ASORTYMENTOWO - CENOWY
Nazwa Wykonawcy:
Część 9: Wózki porządkowe
Lp. | Asortyment | J.m. | Ilość | Cena jednostkowa brutto (zł) | Wartość brutto (zł) | Producent | Nr katalog.
| x | x | A | B | A x B | x | x
1 | Wózki porządkowe | szt. | 15
Razem |  | x | x | x |  | x | x
Lp. | Wymagania bezwzględne | Opisać: TAK/NIE |  | Opisać oferowane parametry, jeśli jest wymagne
1 | Wymiary: (wys. x dł. x szer.) 112 x 105 x 55 cm +/- 2 cm |  |  | podać
2 | Wyposażenie wózka zawiera: 4 wiaderka z podziałką o poj. 6l. w kolorze antracytowym/szarym z pokrywkami oraz rączkami w kolorze niebieskim, czerwonym, żółtym oraz zielonym. Jeden pojemnik o poj. 5l. Trzy pojemniki o poj. 15l. Pokrywa przeźroczysta z uszczelką do pojemnika 15l. Pokrywa w kolorze czerwony do pojemnika 15l. Uchwyt do prowadzenia wózka. Dwa uchwyty na kij plus podpórka. Zamykane centrum chemiczne. Pokrywa na worki. Dwa uchwyty na worki 70-120l
3 | Koła 4 szt. 12-12,5 cm ułożyskowane, skrętne |  |  | podać
4 | Gwarancja min. 24 miesiące |  |  | podać
5 | Produkt fabrycznie nowy
Lp | Opis dodatkowy | Parametr | Wypełnia Wykonawca
1 | Kraj pochodzenia | podać
2 | Rok produkcji | 2025-2026
Lp. | Wymagane dokumenty
1 | Karta katalogowa z opisem wyrobu , w której został zaznaczony oferowany asortyment (nr części i pozycji oraz nr katalogowy) - potwierdzająca spełnienie wymagań bezwględnych określonych w pozycji 1
*UWAGA: dokument powinien być podpisany w sposób określony w SWZ *

## 10
D10.251.35.N.2026
Zał. 2 do SWZ
FORMULARZ ASORTYMENTOWO - CENOWY
Nazwa Wykonawcy:
Część 10 Maszyna szorująco-zbierająca
Lp. | Asortyment | J.m. | Ilość | Cena jednostkowa brutto (zł) | Wartość brutto (zł) | Producent | Nr katalog.
| x | x | A | B | A x B | x | x
1 | Maszyna szorująco-zbierająca | szt. | 1
Razem |  | x | x | x |  | x | x
Lp. | Wymagania bezwzględne | Opisać: TAK/NIE |  | Opisać oferowane parametry, jeśli jest wymagne
1 | Wymiary: (dł. x szer. x wys.) 1200 x 820 x 1120 +/- 2% |  |  | podać
2 | Z maszyną w komplecie: tarcza napędowa do padów, szczotka szorująca, 2 szt. baterii, gumy zbierające 4-stronnego zastosowania
3 | Maszyna posiada własny napęd
4 | Zasilanie bateryjne - baterie litowo-jonowe
5 | Waga maszyny bez baterii i roztworu roboczego maksymalnie 95 kg |  |  | podać
6 | Ssawa o szerokości 83 cm +/- 2 cm |  |  | podać
7 | Szerokość robocza 55 cm +/- 2 cm |  |  | podać
8 | Zbiornik czystego roztworu min. 42 l |  |  | podać
9 | Zbiornik brudnego roztworu min. 44 l |  |  | podać
10 | Nacisk szczotki 40kg +/- 1 kg |  |  | podać
11 | Maszyna posiada tryb oszczędzania energii
12 | Prędkość obrotowa szczotki min. 180 obr./min |  |  | podać
13 | Min. 6 stopniowa regulacja dozowania roztworu
14 | Waga maszyny gotowej do pracy max 165 kg |  |  | podać
15 | Czas pracy maszyny min. 4 h |  |  | podać
16 | Poziom hałasu max 63 dB(A) |  |  | podać
17 | Pobór mocy silnika szczotki 745W +/- 10 W |  |  | podać
18 | Prostownik wbudowany 40A
19 | Pobór mocy silnika ssącego 375W +/- 10 W |  |  | podać
20 | Maszyna posiada oświetlenie led
21 | Montaż i demontaż elementów maszyny nie wymaga żadnych dodatkowych urządzeń
22 | Urządzenie posiada kontrolne punkty do codziennego serwisu po skończonej pracy
23 | Gwarancja mininimum 24 miesięcy |  |  | podać
24 | Produkt fabryczne nowy
Lp | Opis dodatkowy | Parametr wymagany |  | Wypełnia Wykonawca
1 | Kraj pochodzenia | podać
2 | Rok produkcji | 2025-2026
Lp. | Wymagane dokumenty
1 | Karta katalogowa z opisem wyrobu , w której został zaznaczony oferowany asortyment (nr części i pozycji oraz nr katalogowy) - potwierdzająca spełnienie wymagań bezwględnych określonych w pozycjach: 1, 3-22
*UWAGA: dokument powinien być podpisany w sposób określony w SWZ *

## 11
D10.251.35.N.2026
Zał. 2 do SWZ
FORMULARZ ASORTYMENTOWO - CENOWY
Nazwa Wykonawcy:
Część 11 Szorowarka bezprzewodowa
Lp. | Asortyment | J.m. | Ilość | Cena jednostkowa brutto (zł) | Wartość brutto (zł) | Producent | Nr katalog.
| x | x | A | B | A x B | x | x
1 | Szorowarka bezprzewodowa | szt. | 2
Razem |  | x | x | x |  | x | x
Lp. | Wymagania bezwzględne | Opisać: TAK/NIE |  | Opisać oferowane parametry, jeśli jest wymagne
1 | Zasilanie bateryjne - bateria litowo-jonowe
2 | Czas pracy na 1 baterii do 2h |  |  | podać
3 | Czas do pełnego naładowania baterii max 1,5 h |  |  | podać
4 | W zestawie z szorowarką: szczotka, 2 szt. baterii, tarcza napędowa, dodatkowy ciężarek o wadze 10 kg
5 | Waga maszyny z baterią i szczotką maksymalnie 39 kg |  |  | podać
6 | Szerokość robocza 43 cm +/- 2 cm |  |  | podać
7 | Zbiornik czystego roztworu min. 10 l |  |  | podać
8 | Wysokość pracy korpusu maszyny max 15 cm |  |  | podać
9 | Min. 3 stopniowa regulacja prędkości obrotowej szczotki w zakresie 120-350 obr./min
10 | Poziom hałasu max 66 dB(A) |  |  | podać
11 | Gwarancja min. 24 m-ce |  |  | podać
12 | Urządzenie fabrycznie nowe
Lp | Opis dodatkowy | Parametr wymagany |  | Wypełnia Wykonawca
1 | Kraj pochodzenia | podać
2 | Rok produkcji | 2025-2026
Lp. | Wymagane dokumenty
1 | Karta katalogowa z opisem wyrobu , w której został zaznaczony oferowany asortyment (nr części i pozycji oraz nr katalogowy) - potwierdzająca spełnienie wymagań bezwględnych określonych w pozycjach: 1-3, 5-10
*UWAGA: dokument powinien być podpisany w sposób określony w SWZ *

## 12
D10.251.35.N.2026
Zał. 2 do SWZ
FORMULARZ ASORTYMENTOWO - CENOWY
Nazwa Wykonawcy:
Część 12 Mikro maszyna szorująco-zbierająca
Lp. | Asortyment | J.m. | Ilość | Cena jednostkowa brutto (zł) | Wartość brutto (zł) | Producent | Nr katalog.
| x | x | A | B | A x B | x | x
1 | Mikro maszyna szorująco-zbierająca | szt. | 4
Razem |  | x | x | x |  | x | x
Lp. | Wymagania bezwzględne | Opisać: TAK/NIE |  | Opisać oferowane parametry, jeśli jest wymagne
1 | Wymiary (dł. x szer. x wys.) 450 x 510 x 1190 mm +/- 2% |  |  | podać
2 | W zestawie z maszyną: 2 szt. baterii,
3 | Zasilanie bateryjne - baterie litowo-jonowe
4 | Waga maszyny bez baterii i roztworu roboczego maksymalnie 17 kg |  |  | podać
5 | Czas do pełnego naładowania baterii max 1,5 h |  |  | podać
6 | Ssawa o szerokości 53 cm +/- 1 cm |  |  | podać
7 | Gumy zbierające 2-stronnego zastosowania
8 | Szerokość robocza 49 cm +/- 2 cm |  |  | podać
9 | Zbiornik czystego roztworu min. 4 l |  |  | podać
10 | Zbiornik brudnego roztworu min. 4 l |  |  | podać
11 | Nacisk szczotki 16 kg +/- 1 kg |  |  | podać
12 | Maszyna posiada tryb oszczędzania energii
13 | Prędkość obrotowa szczotki (1/2 stopień) min. 170/400 obr./min |  |  | podać
14 | Min. 2 stopniowa regulacja prędkości obrotowej szczotki
15 | Min. 3 stopniowa regulacja dozowania roztworu
16 | Waga maszyny gotowej do pracy max 26 kg |  |  | podać
17 | Czas pracy maszyny min. 2,5 h |  |  | podać
18 | Maszyna posiada oświetlenie led
19 | Tarcze napędowe w zestawie
20 | Szczotki szorujące w zestawie
21 | Montaż i demontaż elementów maszyny nie wymaga żadnych dodatkowych urządzeń
22 | Urządzenie posiada kontrolne punkty do codziennego serwisu po skończonej pracy
23 | Gwarancja min. 24 miesiące |  |  | podać
24 | Produkt fabrycznie nowy
Lp | Opis dodatkowy | Parametr | Wypełnia Wykonawca
1 | Kraj pochodzenia | podać
2 | Rok produkcji | 2025-2026
Lp. | Wymagane dokumenty
1 | Karta katalogowa z opisem wyrobu , w której został zaznaczony oferowany asortyment (nr części i pozycji oraz nr katalogowy) - potwierdzająca spełnienie wymagań bezwględnych określonych w pozycjach: 1, 3-18, 21, 22
*UWAGA: dokument powinien być podpisany w sposób określony w SWZ *

## 13
D10.251.35.N.2026
Zał. 2 do SWZ
FORMULARZ ASORTYMENTOWO - CENOWY
Nazwa Wykonawcy:
Część 13 Stolik zabiegowy
Lp. | Asortyment | J.m. | Ilość | Cena jednostkowa brutto (zł) | Wartość brutto (zł) | Producent | Nr katalog.
| x | x | A | B | A x B | x | x
1 | Stolik zabiegowy | szt. | 42
Razem |  | x | x | x |  | x | x
Lp. | Wymagania bezwzględne | Opisać: TAK/NIE |  | Opisać oferowane parametry, jeśli jest wymagne
1 | Wymiary stolika bez wyposażenia (dł x szer. xwys.) 570 x 550 x 900 mm +/- 10 mm |  |  | podać
2 | Stolik składa się z półki oraz szafki składającej się z 3 szuflad
3 | Wózek wyposażony w pojemnik na zużyte igły, koszyk na akcesoria, uchwyt do worka na odpady z pokrywą wykonaną z ABS z uchwytem na szynę
4 | Stelaż wykonany z giętego profilu kwadratowego o przekroju 25x25mm, lakierowanego proszkowo, z szynami instrumentalnymi i uchwytami do prowadzenia skierowanymi ku górze stanowiącymi stały element konstrukcji, stelaż wyposażony w odboje oraz w wysoce mobilne koła w obudowie z tworzywa sztucznego o średnicy 100 mm, w tym dwa z blokadą
5 | korpus szafki wyposażony w materiał wygłuszający, niechłonący wilgoci, minimalizujący wibracje
6 | półka stalowa, lakierowana proszkowo na biało, z pogłębieniem
7 | szafka stalowa, lakierowana proszkowo na biało
8 | elementy dekoracyjne (stelaż, fronty szuflad) lakierowane proszkowo na kolor wg wyboru Zamawiającego
9 | Gwarancja mininimum 24 miesięcy |  |  | podać
10 | Produkt fabryczne nowy
Lp | Opis dodatkowy | Parametr wymagany |  | Wypełnia Wykonawca
1 | Kraj pochodzenia | podać
2 | Rok produkcji | 2025-2026
Lp. | Wymagane dokumenty
1 | Karta katalogowa z opisem wyrobu , w której został zaznaczony oferowany asortyment (nr części i pozycji oraz nr katalogowy) - potwierdzająca spełnienie wymagań bezwględnych określonych w pozycjach: 1-8
2 | Deklaracja zgodności CE
*UWAGA: dokument powinien być podpisany w sposób określony w SWZ *

## 14
D10.251.35.N.2026
Zał. 2 do SWZ
FORMULARZ ASORTYMENTOWO - CENOWY
Nazwa Wykonawcy:
Część 14: Poduszki barierowe dla pacjentów
Lp. | Asortyment | J.m. | Ilość | Cena jednostkowa brutto (zł) | Wartość brutto (zł) | Producent | Nr katalog.
| x | x | A | B | A x B | x | x
1 | Poduszki barierowe dla pacjentów | szt. | 20
Razem |  | x | x | x |  | x | x
Lp. | Wymagania bezwzględne | Opisać: TAK/NIE |  | Opisać oferowane parametry, jeśli jest wymagne
1 | Poduszka z wkładem z kulki/włókna silikonowego wysokoplastycznego tzn. umożliwiającego dopasowanie się do ciała pacjenta
2 | Wkład wewnętrzny zabezpieczony tkaniną uniemożlwiającą przenikanie wkładu poza tkaninę.
3 | Z zewnątrz poduszka zabezpieczona pokrowcem barierowym tzn. wykonanym z materiału umożlwiającego mycie i dezynfekcję, a jednocześnie paroprzepuszalnego, zapobiegającego poceniu się pacjenta.
4 | Pokrowiec zszyty ściegiem uniemożliwiającym przenikanie płynów w tym ustrojowych (tzw. szwy dryzgoszczelne).
5 | Pokrowiec wyposażony w suwak zabezpieczony przed przenikaniem płynów w tym ustrojowych tzw. dryzgoszczelny.
6 | Wymiary 55 cm X 65 cm (+/- 10 %)
7 | Wyrób medyczny
8 | Gwarancja min. 12 miesięcy |  |  | podać
9 | Produkt fabrycznie nowy
Lp | Opis dodatkowy | Parametr | Wypełnia Wykonawca
1 | Kraj pochodzenia | podać
2 | Rok produkcji | 2025-2026
Lp. | Wymagane dokumenty
1 | Karta katalogowa z opisem wyrobu , w której został zaznaczony oferowany asortyment (nr części i pozycji oraz nr katalogowy) - potwierdzająca spełnienie wymagań bezwględnych określonych w pozycjach: 1-7
*UWAGA: dokument powinien być podpisany w sposób określony w SWZ *

## 15
D10.251.35.N.2026
Zał. 2 do SWZ
FORMULARZ ASORTYMENTOWO - CENOWY
Nazwa Wykonawcy:
Część 15 Fotel transportowy
Lp. | Asortyment | J.m. | Ilość | Cena jednostkowa brutto (zł) | Wartość brutto (zł) | Producent | Nr katalog.
| x | x | A | B | A x B | x | x
1 | Fotel transportowy | szt. | 1
Razem |  | x | x | x |  | x | x
Lp. | Wymagania bezwzględne | Opisać: TAK/NIE |  | Opisać oferowane parametry, jeśli jest wymagne
1 | Podłokietniki wspomagające wstawanie
2 | Wysuwany podnóżek z funkcją składania
3 | Uchwyty do pchania wózka
4 | Hamulec centralny uruchamiany jednym dotknięciem lub równoważne rozwiązanie pozwalające a obsługę hamulca w pozycji stojącej.
5 | Koła przeciwwywrotne lub konstrukcja wózka zapobiegająca wywróceniu
6 | Uchwyt lub półka na kartę pacjenta
7 | Wytłaczany plastik/PCV , projekt bezszwowy
8 | Możliwość czyszczenia myjkami ciśnieniowym/Mycie pod biezącą wodą z mydłem
9 | Sztywna, stalowa rama pokryta ochronną farbą antykorozyjną nanoszoną proszkowo lub rozwiązanie równoważne tj.Rama stalowa pokryta żywicą epoksydową.
10 | Konstrukcja umożliwiająca składowanie
11 | Żółte dźwignie aktywacyjne lub inne rozwiązanie z wyrażnie oznaczoną kolreem dżwignią aktywacji
12 | Części zamocowane na stałe
13 | Stojak do infuzji
14 | Kolor do wyboru Zamawiającego
15 | Gwarancja mininimum 24 miesięcy |  |  | podać
16 | Produkt fabryczne nowy
Lp | Opis dodatkowy | Parametr wymagany |  | Wypełnia Wykonawca
1 | Kraj pochodzenia | podać
2 | Rok produkcji | 2025-2026
Lp. | Wymagane dokumenty
1 | Karta katalogowa z opisem wyrobu , w której został zaznaczony oferowany asortyment (nr części i pozycji oraz nr katalogowy) - potwierdzająca spełnienie wymagań bezwględnych określonych w pozycjach: 1-13
2 | Deklaracja zgodności CE
*UWAGA: dokument powinien być podpisany w sposób określony w SWZ *

## 16
D10.251.35.N.2026
Zał. 2 do SWZ
FORMULARZ ASORTYMENTOWO - CENOWY
Nazwa Wykonawcy:
Część 16: Oscylacyjna piła do ściągania opatrunków gipsowych z wymienną tarczą oraz odkurzaczem
Lp. | Asortyment | J.m. | Ilość | Cena jednostkowa brutto (zł) | Wartość brutto (zł) | Producent | Nr katalog.
| x | x | A | B | A x B | x | x
1 | Oscylacyjna piła do ściągania opatrunków gipsowych z wymienną tarczą oraz odkurzaczem | szt. | 1
Razem |  | x | x | x |  | x | x
Lp. | Wymagania bezwzględne | Opisać: TAK/NIE |  | Opisać oferowane parametry, jeśli jest wymagne
DANE TECHNICZNE PIŁY:
1 | Moc 500 W, napięcie 230 V
2 | od 6500 do 24000 obrotów, regulowane stopniowo
3 | cicha praca silnika 52-77 dB(A) |  |  | podać
4 | moc konstrukcyjna odporna na wysokie naprężenia i pracę non-stop
5 | waga 1,25kg bez kabla – z kablem 1,5kg
6 | wolna od wibracji
7 | 5 m kabel
8 | podwójna ochrona izolacyjna, zalicza silnik do klasy II ochronności, piła ma medyczne przeznaczenie typ BF
9 | produkt zgodny z normami: EN60601-1, EN60601-1-2, IEC60601-1, IEC60601-1-2 bądź równoważne |  |  | podać
10 | W zestawie z piłą: - ostrze do gipsu normalnego średnica 50mm – ostrze do gipsu normalnego średnica 65mm – klucz
11 | deklaracja zgodności CE
12 | Gwarancja mininimum 24 miesięcy |  |  | podać
13 | Produkt fabryczne nowy
DANE TECHNICZNE ODKURZACZA:
14 | Moc 750 W
15 | Maksymalne podciśnienie 2300mm/h |  |  | podać
16 | Wskaźnik poziomu hałasu 63-77db(A) |  |  | podać
17 | Regulowana moc ssania
18 | Wyposażony w mikrofiltr, który filtruje z dokładnością 99,97 %
19 | Odkurzacz włącza się automatyczne w momencie uruchomienia piły
20 | Ssanie kontynuowane jeszcze przez 10 sek. po wyłączeniu piły dla dokładniejszego oczyszczenia systemu.
21 | Ostrze piły osłonięte jest przezroczystą nasadką co umożliwia dobrą widoczność ostrza w czasie pracy
22 | Zakończenie rury nie jest zakrzywione przez co ssanie nie jest osłabione
23 | Odkurzacz posiada jezdne kółka
24 | Rura umieszczona na sztywnym statywie
25 | Regulowana półka umieszczona na statywie
26 | Lampka kontrolna dla pełnego worka na kurz - Worek na kurz, 3-warstwowy, pojemność ok. 14 litrów
27 | Gwarancja mininimum 24 miesięcy |  |  | podać
28 | Produkt fabryczne nowy
Lp | Opis dodatkowy | Parametr wymagany |  | Wypełnia Wykonawca
1 | Kraj pochodzenia | podać
2 | Rok produkcji | 2025-2026
Lp. | Wymagane dokumenty
1 | Karta katalogowa z opisem wyrobu , w której został zaznaczony oferowany asortyment (nr części i pozycji oraz nr katalogowy) - potwierdzająca spełnienie wymagań bezwględnych określonych w pozycjach: 1-8, 14-26
*UWAGA: dokument powinien być podpisany w sposób określony w SWZ *

## 17
D10.251.35.N.2026
Zał. 2 do SWZ
FORMULARZ ASORTYMENTOWO - CENOWY
Nazwa Wykonawcy:
Część 17: Dejonizator wody
Lp. | Asortyment | J.m. | Ilość | Cena jednostkowa brutto (zł) | Wartość brutto (zł) | Producent | Nr katalog.
| x | x | A | B | A x B | x | x
1 | Dejonizator wody | szt. | 1
Razem |  | x | x | x |  | x | x
Lp. | Wymagania bezwzględne | Opisać: TAK/NIE |  | Opisać oferowane parametry, jeśli jest wymagne
1 | Przewodnictwo otrzymywanej wody: 0,1–0,8 µS/cm
2 | Pojemność robocza: 750 g/l CaCO3
3 | Punkt poboru wody: druga klasa czystości wg PN-EN ISO 3696:1999 bądź równoważna |  |  | podać
4 | Kran do poboru wody demi: zasięg min. 2 m lub przyłącze do urządzenia |  |  | podać
5 | Zasilanie: 230V/50Hz
6 | Pobór mocy 24-25 W |  |  | podać
7 | Wymiary urządzenia (szer. x głęb. x wys.): 250 x 310 x 1120 mm +/- 10 mm |  |  | podać
8 | Obudowa: stal nierdzewna kwasoodporna
9 | Funkcje monitorujące: Kolorowy wyświetlacz LCD Konduktometr do pomiaru przewodnictwa i temperatury wody (µS/cm lub MOhm) Zegar wyświetlający datę i godzinę Podgląd terminów serwisowych Menu w języku polskim Oprogramowanie do kalibracji urządzenia na zewnętrznym nośniku Manometr ciśnienia wody zasilającej Sygnalizacja alarmowa (graficzna i dźwiękowa): wymiana filtra mechanicznego, wymiana modułu jonowymiennego Złącze RS232 do komunikacji z komputerem
10 | Gwarancja mininimum 24 miesięcy |  |  | podać
11 | Produkt fabryczne nowy
Lp | Opis dodatkowy | Parametr wymagany |  | Wypełnia Wykonawca
1 | Kraj pochodzenia | podać
2 | Rok produkcji | 2025-2026
Lp. | Wymagane dokumenty
1 | Karta katalogowa z opisem wyrobu , w której został zaznaczony oferowany asortyment (nr części i pozycji oraz nr katalogowy) - potwierdzająca spełnienie wymagań bezwględnych określonych w pozycjach: 1-9
*UWAGA: dokument powinien być podpisany w sposób określony w SWZ *