## Kosztorys inwestorski
Przedmiar Robót "Remont drogi wojewódzkiej nr 645 Myszyniec - gr. woj. od km 14+245 do km 17+300 (odc. Łyse - Serafin) L=3,055 km"
L.p | Nr ST | Opis | Jedn. miary | Ilość
1 | 2 | 3 | 4 | 5
Roboty przygotowawcze i rozbiórkowe
1 | D-M.00.00.00 D.01.01.01a | Roboty pomiarowe przy liniowych robotach drogowych (trasa dróg w terenie równinnym) oraz wykonanie geodezyjnej inwentaryzacji odcinka drogi wojewódzkiej na całym odcinku robót. Stabilizacją punktów załamań na granicy pasa drogowego przy pomocy stałych znaków geodezyjnych (słupków betonowych) wraz ze świadkami z napisem PAS DROGOWY (czarny napis na żółtym tle) na odcinku od km 15+700 do km 16+930 SP oraz od km 16+930 do km 17+300 SL i SP. Przedmiar: 3,055 km | km | 3.055
2 | D-07.02.01a | Wykonanie projektu czasowej organizacji ruchu wraz z niezbędnymi uzgodnieniami, zatwierdzeniem, oraz wprowadzenie jej na czas prowadzenia robót. Przedmiar: 1,0 kpl. | kpl. | 1
Roboty rozbiórkowe i roboty ziemne
3 | D-05.03.11 | Frezowanie nawierzchni asfaltowej (istniejącej nawierzchni jezdni głównej + skrzyżowania) na zimno przy średniej grubości 10 cm. Pozycja obejmuje również przetworzenie pozyskanego destruktu, aby stracił status odpadu celem wykorzystania go do wykonania nawierzchni poboczy i zjazdów, nadmiar materiału do odwiezienie na plac składowy na odległość do 20 km. Przedmiar: 6 961,0 m2 | m2 | 6961
4 | D-05.03.11 | Frezowanie nawierzchni asfaltowej (górne warstwy istniejącej nawierzchni jezdni głównej + skrzyżowania) na zimno przy średniej grubości 9. Pozycja obejmuje również przetworzenie pozyskanego destruktu, aby stracił status odpadu oraz odwiezienie materiału na plac składowy do 20 km. Przedmiar: 11 004,0 m2 | m2 | 11004
5 | D-05.03.11 | Frezowanie nawierzchni asfaltowej na zimno przy średniej grubości 6 cm (dolna warstwa nawierzchni), pozycja obejmuje również utylizację destruktu asfaltowego (wraz z transportem) zawierającego przekroczone dopuszczalne normy zawartości wielopierścieniowych węglowodorów aromatycznych . Przedmiar: 11 004,0 m2 | m2 | 11004
6 | D-05.03.11 | Frezowanie nawierzchni asfaltowej wraz z podbudową (10 cm MMA + 5 cm istniejąca podbudowa) na zimno przy średniej grubości 15 cm na całym odcinku remontowanej nawierzchni. Pozycja obejmuje również przetworzenie pozyskanego urobku, aby stracił status odpadu oraz odwiezienie materiału na plac składowy do 20 km. Przedmiar: 4 527,0 m2 | m2 | 4527
7 | D-05.03.11 | Frezowanie nawierzchni asfaltowej o średniej grubości 8 cm, miejsca wskazane (remonty wgłębne).Pozycja obejmuje również przetworzenie pozyskanego destruktu, aby stracił status odpadu oraz odwiezienie materiału na plac składowy do 20 km. Przedmiar: 2 000,0 m2 | m2 | 2000
8 | D-01.02.04 | Rozbiórka krawężników i oporników betonowych z ławą betonową i oporem. Pozycja obejmuje również rozdrobnienie pozyskanego gruzu celem ponownego wykorzystania do uzupełnienia korpusu. Przedmiar: 3 514 m | m | 3514
9 | D-01.02.04 | Rozbiórka obrzeży betonowych. Pozycja obejmuje również rozdrobnienie pozyskanego gruzu celem ponownego wykorzystania do uzupełnienia korpusu. Przedmiar: 2 863,0 m | m | 2863
10 | D-01.02.04 | Rozbiórka nawierzchni chodników z kostki betonowej na podsypce cementowo - piaskowej (6 cm kostka + 3 cm podsypka).Pozycja obejmuje również rozdrobnienie pozyskanego gruzu celem ponownego wykorzystania do uzupełnienia korpusu. Przedmiar: 4 009,0 m2 | m2 | 4009
11 | D-01.02.04 | Rozbiórka nawierzchni chodników (6 cm kostka + 3 cm podsypka piaskowa). Pozycja obejmuje również ułożenie kostki na palety z transportem na odległość do OD Myszyniec. Przedmiar: 540,0 m2 | m2 | 540
12 | D-01.02.04 | Rozbiórka nawierzchni zjazdów z kostki betonowej na podsypce cementowo - piaskowej (8 cm kostka + 3 cm podsypka + 20 cm podbudowa).Pozycja obejmuje również rozdrobnienie pozyskanego gruzu celem ponownego wykorzystania do uzupełnienia korpusu. Przedmiar: 765,0 m2 | m2 | 765
13 | D-01.02.04 | Rozbiórka nawierzchni parkingów i zatok autobusowych z kostki betonowej na podsypce cementowo - piaskowej (8 cm kostka + 3 cm podsypka).Pozycja obejmuje również rozdrobnienie pozyskanego gruzu celem ponownego wykorzystania do uzupełnienia korpusu. Przedmiar: 559,0 m2 | m2 | 559
14 | D-01.02.04 | Rozbiórka umocnień skarp. Pozycja obejmuje również rozdrobnienie pozyskanego gruzu celem ponownego wykorzystania do uzupełnienia korpusu. Przedmiar: 123,0 m | m | 123
15 | D-01.02.04 | Rozbiórka ścieku betonowego prefabrykowanego z ławą betonową. Pozycja obejmuje również odcięcie i rozebranie przylegającej nawierzchni na szerokości umożliwiającej wykonanie robót bez uszkodzenia naw. jezdni oraz rozdrobnienie pozyskanego gruzu celem ponownego wykorzystania do uzupełnienia korpusu. Przedmiar: 2 638,0 m | m | 2638
16 | D-01.02.02 D-04.01.01 | Usunięcie warstwy ziemi urodzajnej (humusu) z poboczy o grubości do 10 cm w celu uzyskania podłoża pod pobocza z destruktu o grubości 10 cm (w odniesieniu do rzędnej nowej warstwy ścieralnej) i spadku poprzecznego 6 % na odcinkach prostych, wywóz i utylizacja w zakresie Wykonawcy. Przedmiar: 3 080,0 m2 | m2 | 3080
17 | D-01.02.02 D-04.01.01 | Usunięcie warstwy ziemi urodzajnej (humusu) z pow. zielonych o grubości do 15 cm w celu uzyskania podłoża pod powierzchnie zielone (humusowanie pow. płaskich i skarp), wywóz i utylizacja w zakresie Wykonawcy. Przedmiar: 4 500,00 m2 | m2 | 4500
Roboty ziemne i podbudowy
18 | D-02.00.01 D-02.01.01 | Wykonanie koryta oraz profilowanie i zagęszczanie podłoża pod warstwy konstrukcyjne dróg dla pieszych oraz zatok autobusowych na głębokość 20 cm. Obmiar: 4 549,0 m 2 | m2 | 4549
19 | D-02.00.01 D-02.01.01 | Wykonanie koryta oraz profilowanie i zagęszczanie podłoża pod warstwy konstrukcyjne zjazdów na głębokość 5 cm. Obmiar: 765,0 m 2 | m2 | 765
20 | D-02.00.01 D-02.01.01 | Wykonanie koryta oraz profilowanie i zagęszczanie podłoża pod warstwy konstrukcyjne zatok autobusowych na głębokość 40 cm. Obmiar: 294,0 m 2 | m2 | 294
21 | D-04.05.01a | Wykonanie podbudowy pomocniczej z mieszanki kruszywa naturalnego 0/31,5 związanego hydraulicznie cementem C 3/4, gr. 20 cm. Do wykonania warstwy należy zastosować materiały z dowozu. Przedmiar: Zatoki autobusowe: 294,0 m2 | m2 | 294
22 | D - 04.06.01b | Wykonanie podbudowy betonowej z mieszaki C16/20, grubości 20 cm. Przedmiar: 230,0 m2 | m2 | 230
23 | D-04.04.02b | Uzupełnienie podbudowy z mieszanki kruszywa naturalnego stabilizowanego mechanicznie, uziarnienie 0-31,5. C50/30, gr. warstwy 5 cm. Podbudowa parkingów. Przedmiar: 329,0 m2 | m2 | 329
24 | D-04.04.02 | Wykonanie podbudowy z kruszywa pozyskanego i przetworzonego podczas robót rozbiórkowych, grubości 20 cm. Podbudowa dróg dla pieszych. Przedmiar: 4 549,0 m2 | m2 | 4549
25 | D-04.04.02 | Wykonanie podbudowy z kruszywa pozyskanego i przetworzonego podczas robót rozbiórkowych, grubości 25 cm. Podbudowa zjazdów. Przedmiar: 765,0 m2 | m2 | 765
26 | D-04.07.01a D-04.03.01a | Wykonanie remontów wgłębnych w miejscach wskazanych z podbudowy AC 22 P 35/50 o gr.8 cm wraz z oczyszczeniem i skropieniem podłoża emulsją asfaltową. Przedmiar: 2 000,0 m2 | m2 | 2000
27 | D-05.03.26d | Ułożenie siatki stalowej (TYP CIĘZKI) wraz z warstwą SLURRY SEAL o grubości 1 cm. Obmiar: 15 532,0 m2 | m2 | 15532
28 | D-05.03.26a | Wzmocnienie geokompozytem nawierzchni asfaltowej. Obmiar: 6 751,0 m2 | m2 | 6751
Elementy ulic.
29 | D-08.01.01b | Ustawienie krawężnika betonowego prostego o wymiarach 20x30 cm na ławie betonowej z oporem z betonu C12/15. Przedmiar: 2 257,3 m | m | 2257.3
30 | D-08.01.01b | Ustawienie krawężnika betonowego łukowego o wymiarach 20x30 cm na ławie betonowej z oporem z betonu C12/15. Przedmiar: 81,7 m | m | 81.7
31 | D-08.01.01b | Ustawienie krawężnika betonowego skośnego o wymiarach 20x30/22x100 cm na ławie betonowej z oporem z betonu C12/15. Przedmiar: 80 m | m | 80
32 | D-08.01.01b | Ustawienie krawężnika betonowego najazdowego o wymiarach 20x22 cm na ławie betonowej z oporem z betonu C12/15. Przedmiar: 280,0 m | m | 280
33 | D-08.01.02a | Ustawienie krawężnika granitowego na ławie betonowej z oporem z betonu C12/15. Przedmiar: prosty 20 x 30 - 35,1 m łukowy 20x30 R 7,5 - 12,6 m skośny 20x30/22 - 5,0 m najazdowy 20 x 22 - 8,0 m Suma: 60,7 m | m | 60.7
34 | D-08.01.01b | Ustawienie opornika betonowego o wymiarach 12x25 cm na ławie betonowej z oporem z betonu C12/15. Przedmiar: 793,0 m | m | 793
35 | D-08.03.01 | Ustawienie obrzeży betonowych o wymiarach 8x30 cm na ławie betonowej z oporem. Przedmiar: 2863,0 m | m | 2863
36 | D - 08.05.01 | Wykonanie ścieku przykrawężnikowego z elementów prefabrykowanych na ławie betonowej C12/15 o wymiarach h = 25 cm, b = 30 cm. Przedmiar: 2 638,0 m | m | 2638
Nawierzchnie.
37 | D-05.03.23a | Wykonanie nawierzchni z kostki betonowej szarej gr 6 cm na podsypce cementowo - piaskowej 1:4. Nawierzchnia dróg dla pieszych. Przedmiar: 4 549,0 m2 | m2 | 4549
38 | D-05.03.23a | Wykonanie nawierzchni z kostki betonowej kolorowej (behaton - parkingi i zatoki autobusowe, zjazdy - holland) gr 8 cm na podsypce cementowo - piaskowej 1:4. Obmiar: 1 324,0 m 2 | m2 | 1324
39 | D-05.03.23a | Przełożenie nawierzchni z kostki betonowej gr 6 cm na podsypce cementowo - piaskowej 1:4. Pozycja obejmuje rozbiórkę istniejącej nawierzchni dróg dla pieszych, uzupełnienie podbudowy oraz ponowne ułożenie nawierzchni. Należy przyjąć 5 % kostki nowej. Przedmiar: 200 m2 | m2 | 200
40 | D-05.03.23a | Przełożenie nawierzchni z kostki betonowej gr 8 cm na podsypce cementowo - piaskowej 1:4. Pozycja obejmuje rozbiórkę istniejącej nawierzchni, uzupełnienie podbudowy oraz ponowne ułożenie nawierzchni. Należy przyjąć 5 % kostki nowej. Przedmiar: 200 m2 | m2 | 200
41 | D-05.03.05b D-04.03.01a | Wykonanie warstwy wiążącej KR 3-4, AC 11 W z dodatkiem polimeroasfaltu PMB 25/55-60, średnia gr. warstwy po zagęszczeniu 4 cm wraz z oczyszczeniem i skropieniem podłoża emulsją asfaltową przed ułożeniem w. wiążącej. Złącze podłużne i poprzeczne należy uszczelnić zgodnie z wymogami zawartymi ST. Przedmiar: 15 532,0 m2 | m2 | 15532
42 | D-05.03.05b D-04.03.01a | Wykonanie warstwy wiążącej KR 3-4, AC 16 W z dodatkiem polimeroasfaltu PMB 25/55-60, gr. warstwy po zagęszczeniu 6 cm wraz z oczyszczeniem i skropieniem podłoża emulsją asfaltową przed ułożeniem w. wiążącej. Złącze podłużne i poprzeczne należy uszczelnić zgodnie z wymogami zawartymi ST. Przedmiar: 22 493,0 m2 | m2 | 22493
43 | D-04.03.01a D-05.03.05a | Wykonanie warstwy ścieralnej KR 3-4, AC 11 S z dodatkiem polimeroasfaltu PMB 45/80-55, gr. warstwy po zagęszczeniu 4cm wraz z oczyszczeniem i skropieniem nawierzchni emulsją asfaltową przed ułożeniem w. ścieralnej. Złącze podłużne i poprzeczne należy uszczelnić elastyczną taśmą bitumiczną gr. 10 mm zgodnie z ST. Przedmiar: 22 493,00 m2 | m2 | 22493
44 | D-04.03.01a D-05.03.05a | Wykonanie warstwy ścieralnej KR 1-2 (zjazdy), AC 11 S 50/70, gr. warstwy po zagęszczeniu 5 cm wraz z oczyszczeniem i skropieniem nawierzchni emulsją asfaltową. Złącze należy uszczelnić zgodnie z ST. Przedmiar: 277,0 m2 | m2 | 277
45 | D – 06.03.01a | Wykonanie poboczy jezdni, skrzyżowań oraz zjazdów z destruktu pochodzącego z frezowania nawierzchni jezdni, grubość 10 cm, szerokość poboczy 1,5 m. Obmiar: 3080,0 m2 | m2 | 3080
Roboty wykończeniowe i uzupełniające.
46 | D-06.02.01 D-02.03.01 | Rozbiórka uszkodzonego przepustu i wykonanie nowego z rury z polietylenu o wytrzymałości 10 kPa o średnicy 60 cm pod wlotem skrzyżowania drogi wojewódzkiej wraz z wykonaniem niezbędnych robót ziemnych (pogłębienie wykopu), fundamentu gr. 30 cm i szer. 150 cm z pospółki, ułożeniem rur, zasypaniem i zagęszczeniem wykopów, odtworzeniem konstrukcji nawierzchni (bez AC16W i AC11S). Przedmiar: 24,4 m | m | 24.4
47 | D-03.02.01 | Demontaż i wykonanie nowych przykanalików kanalizacji deszczowej z rur PP 200 mm SN8 (ścianka lita) na głębokości do 2,0 m. Pozycja obejmuje również umocnienie ścian wykopu, wymianę gruntu, wykonanie przejść szczelnych, zabezpieczenie istniejącego uzbrojenia podziemnego i naziemnego podczas remontu KD poprzez montaż elementów konstrukcji podwieszeń kabli i rurociągów. Przedmiar: 11 x 2,0 m = 22,0 m | m | 22
48 | D-03.02.01 | Demontaż i wykonanie nowego wpustu ulicznego kanalizacji deszczowej (osadnik 1,0 m, krata żeliwna D400 osadzona na płycie betonowej z pierścieniem odciążającym) Przedmiar: 11 kpl. | kpl | 11
49 | D-08.02.07 | Umocnienie wylotów i wlotów przepustów oraz skarp i dna rowów z kostki granitowej szarej o wymiarze 8/11 na betonie C12/15 gr. 15 cm wraz ze spoinowaniem zaprawą cementowo - piaskową. Przedmiar: 2 x 5 m2 + 123,0 m2 = 133,0 m 2 | m2 | 133
50 | D-03.02.01 | Remont wpustów ulicznych kanalizacji deszczowej: - wykonanie niezbędnych robót rozbiórkowych - montaż nowego pierścienia odciążającego oraz płyty nastudziennej - montaż wpustu żeliwnego typ ciężki (rozbiórkowego) - odtworzenie warstw konstrukcji Przedmiar: 48 kpl. | kpl. | 48
51 | kalkulacja własna | Oczyszczenie przepustów pod zjazdami średnicy 40 cm z namułu, pozycja obejmuje również oczyszczenie umocnienia wlotu i wylotu przepustów. Przedmiar: 242 m (21 przepustów) | m | 242
52 | D-03.01.03b | Odtworzenie rowów drogowych (Pozycja obejmuje odtworzenie rowów, profilowaniem dna, skarpy i przeciwskarpy uzyskując przekrój trapezowy). Pozyskany urobek do zagospodarowania zgodnie z obowiązującymi przepisami przez Wykonawcę. Przedmiar: 1 555,0 m | m | 1555
53 | D-03.01.03b | Oczyszczenie rowów drogowych umocnionych elementami betonowymi. Pozyskany urobek do zagospodarowania zgodnie z obowiązującymi przepisami przez Wykonawcę. Przedmiar: 537,0 m | m | 537
54 | D-09.01.01 | Wykonanie trawników na powierzchniach zielonych z dowiezieniem warstwy ziemi urodzajnej gr. 10 cm, obsianiem trawą i pielęgnacją przez okres 12 miesięcy. Przedmiar: 4 500,00 m 2 | m2 | 4500
55 | D-03.02.01 | Wykonanie regulacji wysokościowej studni kanalizacji deszczowej. Przedmiar: 25 szt. | szt. | 25
56 | D-03.02.01 | Oczyszczenie przykanalików kanalizacji deszczowej. Przedmiar: 318,0 m | szt. | 318
57 | D-03.02.01 | Oczyszczenie wpustów ulicznych kanalizacji deszczowej. Przedmiar: 48 szt. | szt. | 48
58 | D-01.03.04 | Regulacja wysokościowa studni teletechnicznych. Przedmiar: 33 kpl. | kpl. | 33
Oznakowanie pionowe, poziome, urządzenia bezpieczeństwa ruchu drogowego
59 | D-07.02.01a | Wykonanie projektu stałej organizacji ruchu wraz z uzysakniem niezbędnych uzgodnień i zatwierdzeń dla odcinka drogi wojewódzkiej nr 645 od km 12+931 do km 21+800. Przedmiar: kpl. = 1 | kpl. | 1
60 | D-07.02.01a D-07.06.02 D-07.02.02 | Demontaż starego oznakowania pionowego oraz UBR w ilości zgodnej z obecnie obowiązującym PSOR odcinek od km 14+245 do km 17+300. Zdemontowane oznakowanie należy dostarczyć do OD Myszyniec, demontażowi nie podlegają znaki oznaczone kolorem zielonym. Przedmiar: kpl. = 1 | kpl. | 1
61 | D-07.02.01a D-07.06.02 D-07.02.02 | Wykonanie nowego oznakowania pionowego i UBR zgodnie z nowym PSOR od km 14+245 do km 17+300. Wymianie nie podlegają znaki oznaczone kolorem zielonym na obowiązującym PSOR, Słupki prowadzące U-1 wypukłe, samopionujące. Przedmiar: kpl. = 1 | kpl. | 1
62 | D-07.06.02 | Bariera chodnikowa U-11a o wymiarach L=200 cm, h=110 cm nad podłożem z pionowymi szczeblinkami. Przedmiar: 120 m | m | 120
63 | D-07.01.01 | Oznakowanie poziome jezdni grubowarstwowe strukturalne zgodnie z opracowanym przez Wykonawcę projektem SOR dla odcinka: od km 14+245 do km 17+300. Obecna ilość oznakowania poziomego wynosi 1 128 m2 ostateczna ilość będzie wynikała z opracowanego PSOR. Przedmiar: 1 kpl. | kpl. | 1