## Oferta
KOSZTORYS OFERTOWY
Remont mostu na rz. Nysa Kłodzka w m. Lewin Brzeski w biegu DP 1508 O
Lp. | Podstawa | Opis | Jedn. | Ilość | Cena jedn. | Wartość
1 | 2 | 3 | 4 | 5 | 6 | 7
1. | CZĘŚĆ OGÓLNA
1. | DM.00.00.00 | Koszty związane z zajęciem sąsiednich działek dla celów prowadzenia robót wraz z wypłatą odszkodowań oraz doprowadzenie działek do stanu pierwotnego | ryczałt | 1
2. | DM.00.00.00 | Oczyszczenie nawierzchnie z ziemi wynoszonej na protektorach kół przy wyjezdżaniu z wykopów - przez cały czas trwania budowy | ryczałt | 1
3. | DM.00.00.00 | Koszty związane z zabezpieczeniem istniejących sieci na czas przebudowy obiektów inżynieryjnych i drogi | ryczałt | 1
4. | DM.00.00.00 | Koszty związane z zabezpieczeniem zbiorników wodnych oraz cieków otwartych wraz z zachowaniem ciągłości przepływu na czas budowy obiektów mostowych | ryczałt | 1
5. | DM.00.00.00 | Inwentaryzacja geodezyjna powykonawcza z naniesieniem na zasoby mapowe | kpl. | 1
6. | DM.00.00.00 | Opracowanie i zatwierdzenie tymczasowej organizacji ruchu na czas wykonywania robót | ryczałt | 1
7. | DM.00.00.00 | Wybudowanie, utrzymanie i likwidacja objazdów/przejazdów i organizacji ruchu zgodnie z PT | ryczałt | 1
8. | DM.00.00.01 | Urządzenie zaplecza Wykonawcy z dostoswaniem do wymogów BHP, utrzymanie na czas prowadzenia robót i jego likwidacja ( do 3% wartości kosztorysu ofertowego ) | ryczałt | 1
2. | BRANŻA DROGOWA
2.1 |  | Roboty pomiarowe
9. | D-01.01.01/02 | Roboty pomiarowe przy liniowych robotach ziemnych - trasa drogi i obiektów mostowych | km | 0.1
2.2 |  | Usunięcie drzew i krzaków. Zabezpieczenie drzew
10. | D-01.02.01 | Mechaniczne karczowanie zagajników i krzewów | ha | 0.002
11. | D-01.02.01 | Transport gałęzi na składowisko Wykonawcy wraz kosztami składowania | mp | 0.86
2.3 |  | Zdjęcie warstwy humusu
12. | D-01.02.02 | Usunięcie warstwy ziemi urodzajnej (humusu) o grubości 50 cm za pomocą spycharek | m2 | 500
13. | D-01.02.02 | Wywóz humusu na składowisko Wykonawcy wraz z kosztami składowania | m3 | 250
2.4 |  | Roboty rozbiórkowe
14. | D-05.03.11 | Roboty remontowe - cięcie piłą nawierzchni bitumicznych na gł. 6-10 cm | m | 14
15. | D-05.03.11 | Roboty remontowe - frezowanie nawierzchni bitumicznej o gr. 10 cm | m2 | 501.2
16. | D-05.03.11 | Roboty remontowe - frezowanie nawierzchni bitumicznej o gr. 15 cm | m2 | 191
17. | D-01.02.04 | Mechaniczne rozebranie podbudowy z kruszywa kamiennego o grubości 35 cm | m2 | 207
18. | D-01.02.04 | Mechaniczne rozebranie nawierzchni z tłucznia kamiennego o grubości 20 cm | m2 | 128.88
19. | D-01.02.04 | Rozebranie nawierzchni z kostki betonowej gr. 8 cm na podsypce cementowo-piaskowej | m2 | 128.88
20. | D-01.02.03 | Demontaż krawężników na prostej | m | 160
21. | D-01.02.03 | Mechaniczne rozebranie konstrukcji żelbetowych | m3 | 50.12
22. | D-01.02.03 | Rozbiórka izolacji z papy | m2 | 665.88
23. | D-01.02.03/04; 05.03.11 | Wywiezienie gruzu z terenu rozbiórki na składowisko Wykonawcy wraz z kosztami składowania | m3 | 292.65
24. | D-01.02.04 | Demontaż poręczy mostowych | t | 8.98
25. | D-01.02.04 | Transport złomu samochodem skrzyniowym na składowisko Wykonawcy wraz z kosztami składowania | t | 0.494
2.5 |  | Roboty ziemne
26. | D-02.01.01 | Roboty ziemne z transp. urobku na składowisko Wykonawcy wraz z kosztami składowania | m3 | 54
27. | D-02.03.01 | Formowanie i zagęszczanie nasypów i zasypek z gruntu z dowozu | m3 | 38
2.6 |  | Podbudowy
28. | D-04.01.01 | Profilowanie i zagęszczanie podłoża wykonywane mechanicznie w gruncie kat. II-IV pod warstwy konstrukcyjne nawierzchni | m2 | 207
29. | D-04.04.02 | Podbudowa z kruszywa łamanego - dolna warstwa podbudowy mieszanka niezwiązana z kruszywem 0/31,5 C90/5 - warstwa o grubości po zagęszczeniu 20 cm | m2 | 247.38
30. | D-04.05.01 | Warstwa ulepszonego podłoża stabilizowanego spoiwem drogowym o klasie wytrzymałości C 5/6 gr. 20 cm | m2 | 207
31. | D-04.03.01 | Mechaniczne oczyszczenie i skropienie emulsją asfaltową na zimno podbudowy tłuczniowej lub z gruntu stabilizowanego cementem; zużycie emulsji 0,8 kg/m2 | m2 | 197.6
32. | D-04.07.01 | Podbudowa z AC16P - grubość warstwy po zagęszczeniu 7 cm | m2 | 197.6
2.7 |  | Nawierzchnie
33. | D-04.03.01 | Mechaniczne oczyszczenie i skropienie emulsją asfaltową na zimno podbudowy tłuczniowej lub z gruntu stabilizowanego cementem; zużycie emulsji 0,8 kg/m2 | m2 | 194
34. | D-04.03.01 | Mechaniczne oczyszczenie i skropienie emulsją asfaltową na zimno podbudowy lub nawierzchni betonowej/bitumicznej; zużycie emulsji 0,5 kg/m2 | m2 | 695.2
35. | D-05.03.05b | Nawierzchnia z AC11W - warstwa wiążąca asfaltowa - grubość po zagęszczeniu 5 cm | m2 | 194
36. | D-05.03.13a | Nawierzchnia z SMA 11S - warstwa ścieralna asfaltowa - grubość po zagęszczeniu 4 cm | m2 | 695.2
37. | D-05.03.23a | Nawierzchnie z kostki brukowej betonowej o grubości 8 cm na podsypce cementowo-piaskowej | m2 | 40.38
38. | D-05.03.26a | Warstwa przeciwspękaniowa pod warstwy bitumiczne - siatka o wytrzymałości na rozciąganie wzdłuż min. 200 kN/m i w poprzek min. 100kN/m | m2 | 70
2.8 |  | Elementy bezpieczeństwa ruchu
39. | D-07.05.01 | Bariery ochronne stalowe jednostronne | m | 40
2.9 |  | Krawężniki i obrzeża
40. | D-08.01.01 | Krawężniki betonowe wystające o wymiarach 20x30 cm z wykonaniem ław betonowych na podsypce cementowo-piaskowej | m | 56.8
41. | D-08.03.01 | Obrzeża betonowe o wymiarach 30x8cm na ławie betonowej i podsypce cementowo-piaskowej | m | 56.8
2.10 |  | Zieleń drogowa
42. | D-09.01.01 | Plantowanie skarp i dna wykopów wykonywanych ręcznie w gr.kat.I-III | m2 | 400
43. | D-09.01.01 | Humusowanie skarp z obsianiem (hydroobsiew) przy grub.warstwy humusu 10 cm | m2 | 400
3. | BRANŻA MOSTOWA
3.1 |  | ROBOTY ZIEMNE
44. | M.11.01.01 | Roboty ziemne z wywiezieniem na składowisko Wykonawcy wraz z kosztami składowania | m3 | 180
45. | M.11.01.04 | Wykonanie zasypki przepustu/mostu wraz z zagęszczeniem do Is=0,97÷1,00 - gruntem dowiezionym z dokopu Wykonawcy | m3 | 180
3.2 |  | ZBROJENIE
46. | M.12.01.01 | Przygotowanie zbrojenia na budowie - płyty przejściowe - pręty o śr. do 16-20 mm | t | 4.77
47. | M.12.01.01 | Montaż zbrojenia - płyty przejściowe - pręty o śr. do 16-20 mm | t | 4.77
48. | M.12.01.01 | Przygotowanie zbrojenia na budowie - ściany i skrzydełka - pręty o śr. do 14 mm | t | 1.094
49. | M.12.01.01 | Montaż zbrojenia - ściany i skrzydełka - pręty o śr. do 14 mm | t | 1.094
50. | M.12.01.01 | Przygotowanie zbrojenia na budowie prętami o śr. 10-28 mm wsporników i gzymsów | t | 5.842
51. | M.12.01.01 | Montaż zbrojenia prętami o śr. 10-28 mm wsporników i gzymsów | t | 5.842
52. | M.22.01.01 | Kotwy talerzowe | szt | 288
3.3 |  | BETON
53. | M.13.01.01 | Deskowanie i betonowanie ławy umocnienia stożków - C30/37 | m3 | 10.4
54. | M.13.01.03 | Deskowanie i betonowanie przy użyciu pompy na samochodzie - płyty przejściowe C30/37 ( w tym warstwa ochronna z piasku gr. 5 cm ) | m3 | 28.1
55. | M.13.01.05 | Deskowanie i betonowanie kap chodnikowych - C30/37 wraz z wykonaniem dylatacji podłużnych i poprzecznych | m3 | 49
56. | M.13.02.02 | Betonowanie przy użyciu pompy na samochodzie - podbeton - C12/15 | m3 | 37.85
3.4 |  | DESKA GZYMSOWA
57. | M.13.03.05 | Dostawa i montaż prefabrykowanych desek gzymsowych z polimerobetonu o wy. 1,0x0,70m - kotwione do kapy chodnikowej | szt | 164
3.5 |  | ZABEZPIECZENIE ANTYKOROZYJNE BETONU
58. | M.13.07.01 | Zabezpieczenie antykorozyjne powierzchni betonowych powłoką akrylową | m2 | 1949.26
59. | M.13.07.02 | Zabezpieczenie antykorozyjne powierzchni betonowych powłoką antygraffiti | m2 | 230
3.6 |  | POWŁOKOWA IZOLACJA BITUMICZNA - "NA ZIMNO"
60. | M.15.01.01 | Izolacje przeciwwilgociowe powłokowe bitumiczne - wykonywane na zimno - z emulsji asfaltowej - pierwsza warstwa | m2 | 61.2
61. | M.15.01.01 | Izolacje przeciwwilgociowe powłokowe bitumiczne - wykonywane na zimno - pionowe z emulsji asfaltowej - każda następna warstwa | m2 | 61.2
3.7 |  | IZOLACJA OBIEKTU MOSTOWEGO Z PAPY TERMOZGRZEWALNEJ
62. | M.15.02.01 | Wykonanie izolacji z papy termozgrzewalnej gr. min. 0,5cm | m2 | 1052.1
3.8 |  | WARSTWA WIĄŻĄCA Z ASFALTU LANEGO WG PN-EN
63. | M.15.03.12 | Nawierzchnia z MA8 - warstwa wiążąca o grubości 4 cm wraz z uszczelnieniem | m2 | 501.2
3.9 |  | NAWIERZCHNIA KAP CHODNIKOWYCH
64. | M.15.03.13 | Wykonanie nawierzchni żywicznej kap chodnikowych gr. min. 3 mm wraz z przygotowaniem podłoża | m2 | 200.49
3.10 |  | ODWODNIENIE
65. | M.16.01.01 | Wpusty mostowe wraz uszczelnieniem dookoła wpustu masą zalewową i taśmą bitumiczną | elem. | 12
66. | M.16.01.02 | Montaż rurociągów GRP o śr. 160 mm wraz z kształtkami i zawiesiami | m | 12
67. | M.16.01.03 | Wykonanie elementów odwodnienia ustrojów niosących - sączki wraz z rurkami odwadniającymi | elem. | 20
68. | M.16.01.04 | Wykonanie drenażu podłużnego i poprzecznego w warstwie ochronnej z geowłókniny - grysowo - żywicznego | m | 250
69. | M.16.02.02 | Odwodnienie nasypu rurką drenarską fi 110 mm w otoczce z grysu 8/16 mm i geowłókniny w korytku betonowym na podbudowie betonowej | m | 55
3.11 |  | DYLATACJE
70. | M.18.01.01A | Dylatacje bitumiczne w powierzchni jezdni | mb | 41.2
3.12 |  | ELEMENTY ZABEZPIECZAJĄCE
71. | M.19.01.01 | Ułożenie krawężników kamiennych 20x20 cm na warstwie wylewki niskoskurczowej z montażem kotw wraz uszczelnieniem styku z warstwą ścieralną i wiążącą | m | 163.2
72. | M.19.01.02 | Barieroporęcz H2W2B h =1.1m | m | 163.2
3.13 |  | RURY OSŁONOWE
73. | M.20.01.01 | Montaż rur z RHDPE fi 110 mm w chodnikach | m | 504
3.14 |  | INNE ROBOTY MOSTOWE
74. | M.20.01.04 | Montaż znaków wysokościowo - pomiarowych | szt | 6
75. | M.20.01.11 | Naprawa stożków kostką kamienną 15/17 cm z zalaniem szczelin zaprawą uszczelniającą - na podbudowie z betonu C16/20 | m2 | 30
3.15 |  | LOKALNE NAPRAWY POWIERZCHNI BETONOWYCH PRZĘSEŁ ZAPRAWAMI TYPU PCC NAKŁADANYMI RĘCZNIE
76. | M.22.03.02 | Czyszczenie strumieniowo-ścierne powierzchni betonowych | m2 | 2664.97
77. | M.22.03.02 | Mechaniczne rozebranie konstrukcji mostowych żelbetowych - skucie betonu | m3 | 28.07
78. | M.22.03.02 | Naprawa betonu - ręczne wypełnienie ubytków zaprawą typu PCC | dm3 | 24060.48
79. | M.22.03.02 | Naprawa betonu - szpachlowanie powierzchni betonu szlamem PCC | m2 | 1966.87
NETTO [zł]:
PODATEK VAT [zł]:
BRUTTO [zł]
UWAGA: do kosztorysu ofertowego należy dołączyć zestawienie cen robocizny, materiałów, pracy sprzętu oraz narzuty zastosowane do jego wyceny!