## Arkusz1
Załącznik nr 1b do Formularza ofertowego
Parametry techniczne
Podwozie i zabudowa wyprodukowana i skompletowana nie wcześniej niż 01.01.2026 r. Pojazd fabrycznie nowy nr 2. Zabudowa jednokomorowa nie mniejsza niż 21m3 przeznaczona do zbiórki odpadów z tylnym załadunkiem odpadów wykonana zgodnie z normą EN1501-1 Podwozie trzyosiowe DMC nie mniejsze niż 26 000 kg
Wykonawca
TAK/NIE
1.Podwozie 6x2 i zabudowa data pierwszej rejestracji nie wcześniej niż 01.01.2026 r.
2. Silnik:
nie mniej niż 320 KM zasilany gazem ziemnym CNG | *
silnik spełniający normy emisji spalin euro 6,
skrzynia biegów automatyczna z przekładnią hydrokinetyczną
chłodnica automatycznej skrzyni biegów
rozstaw osi w przedziale 3700 – 4200 mm | *
zbiorniki CNG zamontowane na ramie podwozia po prawej i lewej stronie
pojemność zbiorników min 800 l. | *
złącza do napełniania NGv1 I NGv2
stalowa miska olejowa
3. Oś przednia:
przednie zawieszenie resory paraboliczne o nośności nie mniejszej niż 8 ton | *
4. Osie tylne:
oś trzecia skrętna
tylne zawieszenie pneumatyczne
blokada mechanizmu różnicowego osi tylnej
5. Przystawka odbioru mocy odsilnikowa, spełniająca wymagania zabudowy śmieciarki,
6. Układ hamulcowy:
hamulec osi przedniej i tylnej tarczowy
układ hamulcowy z systemem ABS
system ASR, ESP
wspomaganie ruszania pod górę
8. Koła 22,5 cala - Rozmiar 315/80 R22,5
9. Kabina:
kabina dzienna trzymiejscowa w kolorze białym,
klimatyzacja,
siedzenie kierowcy z zawieszeniem pneumatycznym,
ogrzewane i elektryczne regulowane lusterka,
elektrycznie sterowane szyby,
radio z Bluetooth oraz trybem głośnomówiącym
szyba przednia ogrzewana i przyciemniona
światła do jazdy dziennej LED
brzęczek biegu wstecznego
wyłącznik akumulatorów
tachograf cyfrowy
system ostrzegania o zachowaniu kierowcy wykrywanym kamerą i zmianie pasa (LDWS)
radary monitorowania z boku lewej i prawej strony
alarm czołowy obecności pieszych połączony z układem hamowania awaryjnego
10. Specyfikacja zabudowy:
1. Fabrycznie nowa zabudowa ( wyprodukowana ) – nie wcześniej niż 01.01.2026r
2. Skrzynia ładunkowa o kształcie owalnym
3.Boki skrzyni ładunkowej wykonane z blach o grubości nie mniej niż 4 mm, wykonane z jednego arkusza blachy | *
4. Podłoga skrzyni ładunkowej wykonana z blach typu HARDOX 450 lub równoważne o grubości nie mniejszej niż 6 mm | *
5. Dach skrzyni ładunkowej wykonany z blachy o grubości nie mniejszej niż 4 mm | *
6. Pojemność skrzyni ładunkowej nie mniejsza niż 21 m3 | *
7. Pojemność odwłoka nie mniejsza niż 2,4 m3 | *
* współczynnik zagęszczenia 6:1
* wewnętrzna szerokość wanny zasypowej min 2 100 mm – przystosowanie do pracy z pojazdami satelitarnymi | *
8. Króciec odpływowy w wannie załadowczej z zaworem kulowym
9. Dno wanny załadowczej wykonane z blachy typu HARDOX 450 lub równoważnej o grubości nie mniejszej niż 10 mm | *
10. Boczne ściany wanny załadowczej wykonane z blachy typu HARDOX 450 lub równoważnej o grubości nie mniejszej niż 6 mm | *
11. Siłowniki otwierania odwłoka są rozmieszczone tak, aby nie miały kontaktu z odpadami podczas rozładunku
12. Siłowniki płyty prasującej z tłoczyskami skierowanymi do góry
13. Siłowniki płyty przesuwnej zamontowane tłoczyskami do góry
14. W pełni szczelne połączenie odwłoka ze skrzynią ładunkową
15. Sterowanie mechanizmem załadowczym prasy w cyklu automatycznym, ciągłym oraz pojedynczym
16. Skrzynka sterownicza po prawej i lewej stronie zabudowy ( sterowanie wrzutnikiem, start prasy, sygnał dźwiękowy , wyłącznik bezpieczeństwa , poszczególne funkcje płyty przesuwnej i zagęszczającej, odkleszczanie)
17. Układ uwalniania zakleszczonych przedmiotów
18. Minimum dwa wyłączniki bezpieczeństwa (stop awaryjny) umieszczone po obu stronach zabudowy, jeden wyłącznik bezpieczeństwa w kabinie kierowcy
19. Minimalny stopień zagęszczania odpadów 6:1możliwość regulacji stopnia zagęszczania oraz czujnik określający pozycję ściany wypychającej i procentowe określenie wypełnienia objętości skrzyni
20. Sterowanie z poziomu kabiny kierowcy, otwieranie i opróżnianie nadwozia, informację o zajętości stopni ładowaczy oraz monitor z kamerą do obserwacji pola pracy wrzutnika
21. Kamera z monitorem w kabinie kierowcy
22. Uniwersalne urządzenie załadowcze ( lifter) przystosowane do obsługi pojemników od 60 do 1100 litrów zgodnych z EN 840
23. System urządzenia zasypowego tzw. belkowy z funkcją automatycznego unoszenia
24. Możliwość przygotowania urządzenia zasypowego do montażu systemu RFID
25. Otwieracz do pojemników 1100 litrów z półokrągłym zamknięciem, sterowany za pomocą siłownika hydraulicznego
26. Wanna zasypowa ze składaną stalową klapą umożliwiającą obniżenie krawędzi załadowczej w celu załadunku worków , praca w systemie zamkniętym lub otwartym zgodnie z polską normą PN-EN 1501-1 dodatkowo czarne firany przeciwpyłowe montowane z tyłu odwłoka
27. Sterowanie urządzeniem załadowczym umieszczone po obu stronach odwłoka, możliwość zastosowania sterowania za pomocą przycisków elektrycznych lub dźwigni mechanicznych
28. Kamera zainstalowana z tyłu zabudowy, monitor w kabinie kierowcy
29. Zabudowa dwukrotnie gruntowana i lakierowana na kolor biały
30. Centralne smarowanie zabudowy dotyczące elementów ruchomych tylnej klapy oraz mechanizmu zagęszczania
31. Osłony termiczne układu hydraulicznego znajdującego się w pobliżu układu wydechowego silnika wraz z pompą hydrauliczną
32. Oświetlenie drogowe zgodnie z obecnie obowiązującymi przepisami ruchu drogowego
33. Światło alarmowe „kogut" ( LED ) z przodu i tyłu zabudowy oraz belka na kabinie z napisami wg wskazań klienta
34. Pojemnik na wodę do mycia rąk min. 20 litrów
35. Uchwyt na łopaty i miotły
36. Dodatkowe oświetlenie za kabiną kierowcy doświetlające obszar pracy z boków pojazdu
37. Dwa stopnie dla ładowaczy wraz z czujnikami, informującymi kierowcę o ich zajętości oraz w przypadku zajętości umożliwiające ograniczenie prędkości jazdy do 30km/h do przodu oraz uniemożliwienie cofania pojazdem
38. Zabudowa wykonana zgodnie z obecnie obowiązującymi normami w tym EN 1501
39. Zabudowa posiada deklarację zgodności CE
40. Instrukcja obsługi i eksploatacji w języku polskim w 2 egzemplarzach
41. Książka serwisowa
42. Katalog części w wersji obrazkowej i numeracyjnej
11. Wyposażenie dodatkowe:
1. Koło zapasowe
2. Apteczka
3. Gaśnica
4. Podnośnik hydrauliczny
5. Klucz do kół
6. Oświetlenie ostrzegawcze pulsacyjne LED zamontowane na przedniej i tylnej części pojazdu tzw. ( stroboskopy ledowe )
7. Skompletowany pojazd ma posiadać:
* system GPS
* czujniki rozładunku odpadów
* trzy kamery monitorujące pracę
8. Pojazd ma być oklejony logiem firmowym
9. Wykonawca zapewnia serwis skompletowanego pojazdu ( podwozie oraz zabudowa ) na okres nie mniejszy niż 24 miesiące | *
10. Koszty za serwisy ponosi Wykonawca
UWAGA:
1. w polu oznaczonym * należy wpisać wartości oferowane przez wykonawcę w przypadku, gdy wykonawca zaoferuje parametr niezgodny w stosunku do wymaganego lub w ogóle go nie wpisze oferta będzie podlegała odrzuceniu.
2. w pozostałych polach należy wpisać TAK albo NIE;
3. w przypadku, gdy wykonawca nie wpisze w ogóle „TAK albo NIE” zamawiający uzna, że wykonawca wybrał opcję „TAK”;
Zamawiający informuje, wszędzie tam, gdzie przedmiot zamówienia jest opisany poprzez odniesienie do norm, ocen technicznych, specyfikacji technicznych i systemów referencji technicznych zamawiający dopuszcza zastosowanie rozwiązań równoważnych w stosunku do opisanych w SWZ. Wykonawca, który powołuje się na rozwiązania równoważne, jest zobowiązany wykazać, że oferowane przez niego rozwiązanie spełnia wymagania określone przez zamawiającego