## ko
Kosztorys ofertowy dla zadania pn: „Budowa parkingu w Złotopolu”
1 |  | ROBOTY PRZYGOTOWAWCZE I ROZBIORKOWE
1 d.1 | D-01.01.01A | Roboty pomiarowe przy powierzchniowych robotach ziemnych - koryta pod nawierzchnie placów postojowych | ha | (713 + 100 + 807) / 10000 = 0,162
2 d.1 | D-01.02.02 | Usunięcie warstwy ziemi urodzajnej (humusu) o grubości do 30 cm za pomocą spycharek | m2 | 713 + 100 + 807 = 1 620,000
2 |  | ROBOTY ZIEMNE, PODBUDOWY
3 d.2 | D-04.01.01 | Koryta gł. 30 cm wykonywane w gruntach kat. II-IV | m2 | 1620
4 d.2 | D-04.05.01a | Warstwa z mieszanki związanej spoiwem hydraulicznym CBGM 0/11.2 klasa C3/4 MPa o grubości 15 cm | m2 | 1620
5 d.2 | D-04.04.02 | Warstwa dolna podbudowy z kruszyw łamanych o grubości po zagęszczeniu 20 cm | m2 | 1620
3 |  | ROBOTY BRUKARSKIE
6 d.3 | D-08.01.01 | Krawężniki betonowe wtopione o wymiarach 15x22 cm bez ław na podsypce cementowo-piaskowej | m | 115 + 163 + 15 = 293,000
7 d.3 | D-08.01.01 | Ława pod krawężniki betonowa | m3 | 293 * 0,09 = 26,370
8 d.3 | D-05.03.23a | Nawierzchnie z kostki brukowej betonowej, grubości 8 cm na podsypce cementowo-piaskowej z wypełnieniem spoin piaskiem | m2 | 1620
4 |  | OZNAKOWANIE, BRD
9 d.4 | D-07.02.01a | Pionowe znaki drogowe - słupki z rur stalowych | szt. | 4
10 d.4 | D-07.02.01a | Pionowe znaki drogowe | szt. | 6
11 d.4 | D-07.01.01a | Oznakowanie poziome jezdni farbą chlorokauczukową -przejściach dla pieszych malowane mechanicznie z wcześniejszym usunięciem istniejącego przejścia. | m2 | 12
Kosztorys netto
VAT 23%
Kosztorys brutto