## Str. tytułowa
Inwestor: | Powiatowy Zarząd Dróg w Jarosławiu
ul. Jana Pawła II 17
37-500 Jarosław
Przebudowa drogi powiatowej Nr 1629R Widaczów - Świebodna - Pruchnik w km 9+538 - 16+797
Stadium: | Przedmiar robót
odcinek od km 15+373 do km 15+690

## RP-Humus
Nr | STWiOR/Kod indywidualny |  | Opis robót
1 |  |  | ROBOTY PRZYGOTOWAWCZE
1.1 | D 01.02.02A |  | Zdjęcie warstwy ziemii urodzajnej
1.1.1 | OD KM | DO KM | Usunięcie warstwy ziemi urodzajnej (humusu) o grubości do 15 cm za pomocą spycharek (z planu) |  | Załadunek nadmiaru ziemi urodzajnej (humusu) ładowarką kołową 2,50 m3 |  | Wywóz nadmiaru ziemi urodzajnej (humusu) - materiał utylizowany przez wykonawcę
|  |  | [m2] |  | [t] |  | [kurs -12t]
|  |  | strona lewa | strona prawa | strona lewa | strona prawa | strona lewa | strona prawa
| 15373 | 15418 | 167.13 | 199.97 | 22.5625 | 26.996 | 1.8802 | 2.2497
| 15418 | 15438 | 36.65 | 96.86 | 4.9478 | 13.0761 | 0.41231 | 1.0897
| 15438 | 15458 | 5.62 | 15.88 | 0.7587 | 2.1438 | 0.063225 | 0.17865
| 15458 | 15598 | 365.06 | 692.24 | 49.2831 | 93.4524 | 4.1069 | 7.7877
| 15598 | 15633 | 93.14 | 180.36 | 12.5739 | 24.3486 | 1.0478 | 2.0291
| 15633 | 15668 | 114.68 | 136.98 | 15.4818 | 18.4923 | 1.2902 | 1.541
| 15668 | 15690 | 77.47 | 112.92 | 10.4585 | 15.2442 | 0.87154 | 1.2703
| RAZEM |  | 859.75 | 1435.21 | 116.0662 | 193.7534 | 9.6722 | 16.1461

## RP-frezowanie ist. naw
Nr | STWiOR/Kod indywidualny |  | Opis robót
1 |  |  | ROBOTY PRZYGOTOWAWCZE
1.2 | D 01.02.04 |  | Frezowanie naiwrzchni drogi powiatowej i mechaniczne rozebranie podbudowy wraz z załadunkiem i przewozem materiałów
1.2.1 | OD KM | DO KM | Frezowanie nawierzchni bitumicznej o gr. średnio 6 cm | Załadunek materiałów z rozbiórki ładowarką kołową 2,50 m3 | Przewóz materiałów budowlanych na odległość do 1 km po drodze o nawierzchni kl. I
|  |  | [m2] | [t] | [kurs -12t]
| 15373 | 15418 | 262.34 | 14.1664 | 1.1805
| 15418 | 15438 | 136.79 | 7.3867 | 0.61555
| 15438 | 15458 | 145.66 | 7.8656 | 0.65547
| 15458 | 15598 | 741.21 | 40.0253 | 3.3354
| 15598 | 15633 | 179.24 | 9.679 | 0.80658
| 15633 | 15668 | 175.87 | 9.497 | 0.79141
| 15668 | 15690 | 120.45 | 6.5043 | 0.54203
RAZEM |  |  | 1761.56 | 95.1242 | 7.927
Nr | STWiOR/Kod indywidualny |  | Opis robót
1 |  |  | ROBOTY PRZYGOTOWAWCZE
1.2 | D 01.02.04 |  | Frezowanie naiwrzchni drogi powiatowej i mechaniczne rozebranie podbudowy wraz z załadunkiem i przewozem materiałów strona prawa - budowa chodnika
1.2.1 | OD KM | DO KM | Frezowanie nawierzchni bitumicznej o gr. średnio 6 cm | Załadunek materiałów z rozbiórki ładowarką kołową 2,50 m3 | Przewóz materiałów budowlanych na odległość do 1 km po drodze o nawierzchni kl. I
|  |  | [m2] | [t] | [kurs -12t]
| 15373 | 15418 | 0 | 0 | 0
| 15418 | 15438 | 1 | 0.054 | 0.0045
| 15438 | 15458 | 0.5 | 0.027 | 0.00225
| 15458 | 15598 | 1.01 | 0.05454 | 0.004545
| 15598 | 15633 | 0 | 0 | 0
| 15633 | 15668 | 0 | 0 | 0
| 15668 | 15690 | 0 | 0 | 0
RAZEM |  |  | 2.51 | 0.13554 | 0.011295

## RP-rozbiórka zjazdów
Nr | STWiOR/Kod indywidualny |  | Opis robót
1 |  |  | ROBOTY PRZYGOTOWAWCZE
1.3 | D 01.02.04 |  | Rozbiórka zjazdów wraz z załadunkiem i przewozem materiałów
1.3.1 | OD KM | DO KM | Mechaniczne rozebranie nawierzchni jezdni zjazdów z mieszanki kruszyw o grubości średnio grubości 15 cm |  | Rozebranie nawierzchni zjazdów z kostki betonowej lub płyt betonowych * |  | Mechaniczne rozebranie nawierzchni zjazdów z betonu asfaltowego |  | Mechaniczne rozebranie podbudowy zjazdów z tłucznia kamiennego / bruku o grubości średnio 15 cm |  | Rozebranie oporników ** |  | Załadunek materiałów z rozbiórki ładowarką kołową 2,50 m3 |  | Przewóz materiałów budowlanych na odległość do 1 km po drodze o nawierzchni kl. I
|  |  | [m2] |  | [m2] |  | [m2] |  | [m2] |  | [m] |  | [t] |  | [kurs -12t]
|  |  | strona lewa | strona prawa | strona lewa | strona prawa | strona lewa | strona prawa | strona lewa | strona prawa | strona lewa | strona prawa | strona lewa | strona prawa | strona lewa | strona prawa
| 15373 | 15418 | 0 | 0 | 0 | 0 | 0 | 0 | 0 | 0 | 0 | 0 | 0 | 0 | 0 | 0
| 15418 | 15438 | 0 | 0 | 0 | 0 | 21.72 | 0 | 0 | 0 | 0 | 0 | 3.9096 | 0 | 0.3258 | 0
| 15438 | 15458 | 0 | 0 | 0 | 0 | 0 | 0 | 0 | 0 | 0 | 0 | 0 | 0 | 0 | 0
| 15458 | 15598 | 10.83 | 21.85 | 10.41 | 43.65 | 0 | 25.31 | 0 | 0 | 2.6025 | 10.9125 | 4.9384 | 18.9016 | 0.41154 | 1.5751
| 15598 | 15633 | 0 | 21.85 | 0 | 30.96 | 0 | 0 | 0 | 0 | 0 | 7.74 | 0 | 11.8903 | 0 | 0.99085
| 15633 | 15668 | 0 | 17.98 | 0 | 0 | 0 | 61.08 | 0 | 0 | 0 | 0 | 0 | 15.849 | 0 | 1.3208
| 15668 | 15690 | 0 | 0 | 0 | 0 | 0 | 0 | 0 | 0 | 0 | 0 | 0 | 0 | 0 | 0
RAZEM |  |  | 10.83 | 61.68 | 10.41 | 74.61 | 21.72 | 86.39 | 0 | 0 | 2.6025 | 18.6525 | 8.848 | 46.6408 | 0.73734 | 3.8867
* Materiały nadające się do powtórnego wykorzystania należy oczyścić, zafoliować oraz złożyć na palety. Kostkę należny przekazać w miejsca wskazane przez PZDP w Przysusze.
** Materiały nadające się do powtórnego wykorzystania należy oczyścić, zafoliować oraz złożyć na palety i w takim stanie je przewieźć w miejsce wskazane przez inwestora (palety Wykonawca dostarczy we własnym zakresie).

## RP-rozbiórka-chodniki
Nr | STWiOR/Kod indywidualny |  | Opis robót
1 |  |  | ROBOTY PRZYGOTOWAWCZE
1.4 | D 01.02.04 |  | Rozbiórka chodników oraz krawężników i obrzeży wraz z załadunkiem i przewozem materiałów
1.4.1 | OD KM | DO KM | Rozebranie nawierzchni chodnika z kostki betonowej * | Mechaniczne rozebranie podbudowy chodników z tłucznia kamiennego / bruku o grubości średnio 15 cm | Rozebranie krawężników/ obrzeży ** |  | Rozebranie ław pod krawężniki / obrzeża z betonu | Załadunek materiałów z rozbiórki ładowarką kołową 2,50 m3 | Przewóz materiałów budowlanych na odległość do 1 km po drodze o nawierzchni kl. I
[5 empty] | krawężnik | obrzeże
|  |  | [m2] | [m2] | [m] |  | [m3] | [t] | [kurs -12t]
| 15373 | 15418 | 0 | 0 | 0 | 0 | 0 | 0 | 0
| 15418 | 15438 | 0 | 0 | 0 | 0 | 0 | 0 | 0
| 15438 | 15458 | 0 | 0 | 0 | 0 | 0 | 0 | 0
| 15458 | 15598 | 0 | 0 | 0 | 0 | 0 | 0 | 0
| 15598 | 15633 | 0 | 0 | 0 | 0 | 0 | 0 | 0
| 15633 | 15668 | 0 | 0 | 0 | 0 | 0 | 0 | 0
| 15668 | 15690 | 0 | 0 | 0 | 0 | 0 | 0 | 0
RAZEM |  |  | 0 | 0 | 0 | 0 | 0 | 0 | 0
* Materiały nadające się do powtórnego wykorzystania należy oczyścić, zafoliować oraz złożyć na palety. Kostkę należny przekazać w miejsca wskazane przez PZDP w Przysusze.
** Materiały nadające się do powtórnego wykorzystania należy oczyścić, zafoliować oraz złożyć na palety i w takim stanie je przewieźć w miejsce wskazane przez inwestora (palety Wykonawca dostarczy we własnym zakresie).

## Rp-rozbiórki przepusty
Nr | STWiOR/Kod indywidualny |  | Opis robót
1 |  |  | ROBOTY PRZYGOTOWAWCZE
1.5 | D 01.02.04 |  | Rozbiórka przepustów wraz z załadunkiem i przewozem materiałów
1.5.1 | OD KM | DO KM | Rozebranie przepustów rurowych pod zjazdami - rury betonowe lub z tworzyw sztucznych * |  | Rozebranie przepustów rurowych pod jezdnią drogi powiatowej- rury betonowe lub z tworzyw sztucznych. ** |  | Rozebranie umocnień rowu z płyt ażurowych lub z płyt betonowych |  | Rozebranie przepustów rurowych - rozebranie ścianek czołowych |  | Załadunek materiałów z rozbiórki ładowarką kołową 2,50 m3 |  | Przewóz materiałów budowlanych na odległość do 1 km po drodze o nawierzchni kl. I
|  |  | [m] |  | [m] |  | [m2] |  | [m3] |  | [t] |  | [kurs -12t]
|  |  | strona lewa | strona prawa | strona lewa | strona prawa | strona lewa | strona prawa | strona lewa | strona prawa | strona lewa | strona prawa | strona lewa | strona prawa
| 15373 | 15418 | 0 | 0 | 0 | 0 | 0 | 0 | 0 | 0 | 0 | 0 | 0 | 0
| 15418 | 15438 | 0 | 0 | 0 | 0 | 0 | 0 | 0 | 0 | 0 | 0 | 0 | 0
| 15438 | 15458 | 0 | 0 | 0 | 0 | 0 | 0 | 0 | 0 | 0 | 0 | 0 | 0
| 15458 | 15598 | 11.6 | 24.1 | 0 | 0 | 0 | 18 | 0 | 6 | 3.1143 | 20.5101 | 0.25952 | 1.7092
| 15598 | 15633 | 0 | 6.6 | 0 | 0 | 0 | 0 | 0 | 3 | 3.1143 | 7.1719 | 0.25952 | 0.59766
| 15633 | 15668 | 0 | 15.5 | 0 | 0 | 0 | 0 | 0 | 9 | 0 | 20.3613 | 0 | 1.6968
| 15668 | 15690 | 0 | 0 | 0 | 0 | 0 | 0 | 0 | 0 | 0 | 0 | 0 | 0
RAZEM |  |  | 11.6 | 46.2 | 0 | 0 | 0 | 18 | 0 | 18 | 6.2285 | 48.0433 | 0.51904 | 4.0036
* Materiały nadające się do powtórnego wykorzystania należy oczyścić, zafoliować oraz złożyć na palety. Przepusty należy przekazać właścicielowi posesji, do której przylegał zjazd.
** Materiały nadające się do powtórnego wykorzystania należy oczyścić, zafoliować oraz złożyć na palety. Przepusty należy przekazać w miejsca wskazane przez PZDP w Przysusze.

## RP-1.6-1.10
Nr | STWiOR/Kod indywidualny |  | Opis robót
1 |  |  | ROBOTY PRZYGOTOWAWCZE
1.6 | D 01.02.04 |  | Rozebranie barier energochłonnych
1.6.1 | OD KM | DO KM | Rozebranie barier energochłonnych |  | Załadunek materiałów z rozbiórki ładowarką kołową 2,50 m3 |  | Przewóz materiałów budowlanych na odległość do 1 km po drodze o nawierzchni kl. I
|  |  | [m] |  | [t] |  | [kurs -12t]
|  |  | strona lewa | strona prawa | strona lewa | strona prawa | strona lewa | strona prawa
| 15373 | 15418 | 0 | 7.5 | 0 | 0.27 | 0 | 0.0225
| 15418 | 15438 | 0 | 19.95 | 0 | 0.7182 | 0 | 0.05985
| 15438 | 15458 | 0 | 0 | 0 | 0 | 0 | 0
| 15458 | 15598 | 0 | 6.22 | 0 | 0.22392 | 0 | 0.01866
| 15598 | 15633 | 0 | 0 | 0 | 0 | 0 | 0
| 15633 | 15668 | 0 | 0 | 0 | 0 | 0 | 0
| 15668 | 15690 | 0 | 0 | 0 | 0 | 0 | 0
RAZEM |  |  | 0 | 33.67 | 0 | 1.2121 | 0 | 0.10101
1.7 | D 01.02.04 |  | Rozebranie bariery ochronnej dla pieszych
1.7.1 | OD KM | DO KM | Rozebranie barier energochłonnych | Załadunek materiałów z rozbiórki ładowarką kołową 2,50 m3 | Przewóz materiałów budowlanych na odległość do 1 km po drodze o nawierzchni kl. I
|  |  | [m] | [t] | [kurs -12t]
| 15373 | 15418 | 0 | 0 | 0
| 15418 | 15438 | 0 | 0 | 0
| 15438 | 15458 | 0 | 0 | 0
| 15458 | 15598 | 0 | 0 | 0
| 15598 | 15633 | 0 | 0 | 0
| 15633 | 15668 | 0 | 0 | 0
| 15668 | 15690 | 0 | 0 | 0
RAZEM |  |  | 0 | 0 | 0
1.8 | D 01.02.04 |  | Zdjęcie znaków lub drogowskazów, z utylizacją
1.8.1 | DO KM | DO KM | [szt.]
| 9538 | 16797 | 52
RAZEM |  |  | 52
1.9 | D 01.02.04 |  | Demontaż słupków z rur stalowych, Fi·50·mm, z utylizacją
1.9.1 | DO KM | DO KM | [szt.]
| 9538 | 16797 | 30
RAZEM |  |  | 30
1.10 | D 01.02.04 |  | Demontaż urządzeń urządzeń bezpieczające ruch - lustra U-18a i U-18b
1.10.1 | DO KM | DO KM | [szt.]
| 9538 | 16797 | 0
RAZEM |  |  | 0
1.11 | D 01.02.04 |  | Przestawienie wiat autobusowej
1.11.1 | OD KM | DO KM | [szt.]
| 11+630,00 | 11750 | 1
| 11750 | 11844 | 0
| 11844 | 11866 | 0
| 11866 | 12126 | 0
| 12126 | 12147 | 0
| 12147 | 12350 | 1
| 12350 | 12515 | 0
| 12515 | 12604 | 0
RAZEM |  |  | 2

## OKD-3.1
Nr | STWiOR/Kod indywidualny |  | Opis robót
2 |  |  | ODWODNIENIE KORPUSU DROGOWEGO
2.1 | D 03.01.03 |  | Przepust z rur PP DN500
2.1.1 | OD KM | DO KM | Przepusty rurowe pod drogami i zjazdami - rury z tworzywa PP, DN500 |  |  |  | Wykopy koparkami podsiębiernymi 0.25 m3 [m3] |  | Wywóz gruntu - materiał utylizowany przez wykonawcę |  | Fundament z kruszywa naturalnego (pospółka) o ciągłym uziarnieniu kruszywo: 0/31,5 , gr. 20 cm szer 80 cm |  | Podsypka/ zasypka z kruszywa naturalnego, kruszywa drobnego 0/2 |  | Ścianki czołowe prefabrykowane
|  |  | ilość |  | łączna długość
|  |  | [szt.] |  | [m] |  | [m3] |  | [kurs - 12t] |  | [m3] |  | [m3] |  | [szt.]
|  |  | strona lewa | strona prawa | strona lewa | strona prawa | strona lewa | strona prawa | strona lewa | strona prawa | strona lewa | strona prawa | strona lewa | strona prawa | strona lewa | strona prawa
| 15373 | 15418 | 1 | 0 | 10 | 0 | 9 | 0 | 1.35 | 0 | 1.6 | 0 | 7 | 0 | 2 | 0
| 15418 | 15438 | 0 | 0 | 0 | 0 | 0 | 0 | 0 | 0 | 0 | 0 | 0 | 0 | 0 | 0
| 15438 | 15458 | 0 | 0 | 0 | 0 | 0 | 0 | 0 | 0 | 0 | 0 | 0 | 0 | 0 | 0
| 15458 | 15598 | 3 | 4 | 28 | 32 | 25.2 | 28.8 | 3.78 | 4.32 | 4.48 | 5.12 | 19.6 | 22.4 | 6 | 8
| 15598 | 15633 | 0 | 0 | 0 | 0 | 0 | 0 | 0 | 0 | 0 | 0 | 0 | 0 | 0 | 0
| 15633 | 15668 | 0 | 1 | 0 | 8 | 0 | 7.2 | 0 | 1.08 | 0 | 1.28 | 0 | 5.6 | 0 | 2
| 15668 | 15690 | 0 | 0 | 0 | 0 | 0 | 0 | 0 | 0 | 0 | 0 | 0 | 0 | 0 | 0
RAZEM |  |  | 4 | 5 | 38 | 40 | 34.2 | 36 | 5.13 | 5.4 | 6.08 | 6.4 | 26.6 | 28 | 8 | 10

## OKD-3.2
Nr | STWiOR/Kod indywidualny |  | Opis robót
2 |  |  | ODWODNIENIE KORPUSU DROGOWEGO
2.2 | D 03.01.03A |  | Rów kryty wraz z wykonaniem fundamentu oraz ścianek czołowych
2.2.1 | OD KM | DO KM | rów kryty - rury z tworzywa PEHD, rura perforowana, DN400, SN8 |  | Wykopy koparkami podsiębiernymi 0.25 m3 |  | Wywóz gruntu - materiał utylizowany przez wykonawcę |  | Fundament z kruszywa naturalnego (pospółka) o ciągłym uziarnieniu kruszywo: 0/31,5 , gr. 20 cm szer 80 cm |  | Podsypka/ zasypka z kruszywa naturalnego, kruszywa drobnego 0/2 |  | gewłóknina separacyjno -filtracyjna |  | Ścianki czołowe prefabrykowane |  | Studnia kanalizacji DN 1200 z kręgów betonowych zawierająca w komplecie krąg denny z kinetą betonową wraz z przejściami szczelnymi rurociągów do rur PVC/PP/PEHD, kręgi betonowe, zwężkę betonową, pierścień wyrównujący, właz żeliwny D400/C250, stopnie żeliwne. Wykonana na podsypce pisakowej gr. 10 cm wraz z wykonaniem fundamentu pod studnie gr. 10 cm z chudego betonu C8/10
|  |  | [m] |  | [m3] |  | [kurs - 12t] |  | [m3] |  | [m3] |  | [m2] |  | [szt.] |  | [szt.]
|  |  | strona lewa | strona prawa | strona lewa | strona prawa | strona lewa | strona prawa | strona lewa | strona prawa | strona lewa | strona prawa | strona lewa | strona prawa | strona lewa | strona prawa | strona lewa | strona prawa
| 15373 | 15418 | 0 | 46.55 | 0 | 41.895 | 0 | 6.2843 | 0 | 7.448 | 0 | 32.585 | 0 | 60.515 | 0 | 1 | 0 | 1
| 15418 | 15438 | 0 | 2.73 | 0 | 2.457 | 0 | 0.36855 | 0 | 0.4368 | 0 | 1.911 | 0 | 3.549 | 0 | 1 | 1 | 1
| 15438 | 15458 | 0 | 0 | 0 | 0 | 0 | 0 | 0 | 0 | 0 | 0 | 0 | 0 | 0 | 0 | 0 | 0
| 15458 | 15598 | 0 | 0.7 | 0 | 0.63 | 0 | 0.0945 | 0 | 0.112 | 0 | 0.49 | 0 | 0.91 | 0 | 1 | 0 | 0
| 15598 | 15633 | 0 | 35.28 | 0 | 31.752 | 0 | 4.7628 | 0 | 5.6448 | 0 | 24.696 | 0 | 45.864 | 0 | 0 | 0 | 1
| 15633 | 15668 | 30.58 | 20.52 | 27.522 | 18.468 | 4.1283 | 2.7702 | 4.8928 | 3.2832 | 21.406 | 14.364 | 39.754 | 26.676 | 1 | 1 | 2 | 0
| 15668 | 15690 | 22.08 | 0 | 19.872 | 0 | 2.9808 | 0 | 3.5328 | 0 | 15.456 | 0 | 28.704 | 0 | 0 | 0 | 0 | 0
RAZEM |  |  | 52.66 | 105.78 | 47.394 | 95.202 | 7.1091 | 14.2803 | 8.4256 | 16.9248 | 36.862 | 74.046 | 68.458 | 137.514 | 1 | 4 | 3 | 3

## OKD-3.3
Nr | STWiOR/Kod indywidualny |  | Opis robót
6 |  |  | ODWODNIENIE KORPUSU DROGOWEGO
6.4 | D-06.04.01 |  | Wykonanie ścieków podchodnikowych
6.4.1 | OD KM | DO KM | Ścieki z prefabrykatów betonowych o grubości 15 cm | Podsypka cementowo-piaskowa z zagęszczeniem mechanicznym - 5 cm grubości warstwy po zagęszczeniu | Wykop
|  |  | [m] | [m2] | [m3]
| 15373 | 15418 | 1.5 | 0.75 | 0.1875
| 15418 | 15438 | 0 | 0 | 0
| 15438 | 15458 | 0 | 0 | 0
| 15458 | 15598 | 0 | 0 | 0
| 15598 | 15633 | 0 | 0 | 0
| 15633 | 15668 | 0 | 0 | 0
| 15668 | 15690 | 0 | 0 | 0
RAZEM |  |  | 1.5 | 0.75 | 0.1875

## PODBUD-4.1
Nr | STWiOR/Kod indywidualny |  | Opis robót
4 |  |  | PODBUDOWY
4.1 | D 04.01.01 |  | Mechaniczne wykonanie koryta na całej szerokości konstrukcji nawierzchni jezdni w gruncie kat. I-IV głębokości do 62 cm (uwzględnia wykonanie wykopu pod obramowanie jezdni) wraz z załadunkiem i przewozem materiału
4.1.1A | OD KM | DO KM | Długość odcinka | Szerokość warstwy | Krawężnik betonowy | Powierzchnia | Załadunek ładowarką kołową * | Przewóz materiałów **
|  |  | [m] | [m] | [m] | [m2] | [t] | [kurs -12t]
| 15373 | 15418 | 45 | wg projektu | wg projektu | 129.64 | 98.0078 | 8.1673
| 15418 | 15438 | 20 | wg projektu | wg projektu | 54.25 | 41.013 | 3.4177
| 15438 | 15458 | 20 | wg projektu | wg projektu | 0 | 0 | 0
| 15458 | 15598 | 140 | wg projektu | wg projektu | 409.25 | 309.393 | 25.7827
| 15598 | 15633 | 35 | wg projektu | wg projektu | 138.39 | 104.6228 | 8.7186
| 15633 | 15668 | 35 | wg projektu | wg projektu | 68.9 | 52.0884 | 4.3407
| 15668 | 15690 | 22 | wg projektu | wg projektu | 20.1 | 15.1956 | 1.2663
| RAZEM |  |  |  |  | 820.53 | 620.3207 | 51.6934
* Załadunek ładowarką kołową 1,25 m3, wyładunek przez przechylenie skrzyni materiałów budowlanych sypkich - samochody lub przyczepy samowyładowcze (uwzględnia objętość wykopu ponad głębokość rozebranej istniejącej konstrukcji jezdni)
** Przewóz materiałów budowlanych na odległość do 15 km po drodze o nawierzchni kl. I
Nr | STWiOR/Kod indywidualny |  | Opis robót
4 |  |  | PODBUDOWY
4.1 | D 04.01.01 |  | Mechaniczne wykonanie koryta na całej szerokości konstrukcji nawierzchni jezdni w gruncie kat. I-IV głębokości do 62 cm (uwzględnia wykonanie wykopu pod obramowanie jezdni) wraz z załadunkiem i przewozem materiału BUDOWA CHODNIKA - STRONA PRAWA
4.1.1B | OD KM | DO KM | Długość odcinka | Szerokość warstwy | Krawężnik betonowy | Powierzchnia | Załadunek ładowarką kołową * | Przewóz materiałów **
|  |  | [m] | [m] | [m] | [m2] | [t] | [kurs -12t]
| 15373 | 15418 | 45 | wg projektu | wg projektu | 82.84 | 62.627 | 5.2189
| 15418 | 15438 | 20 | wg projektu | wg projektu | 33.45 | 25.2882 | 2.1074
| 15438 | 15458 | 20 | wg projektu | wg projektu | 0 | 0 | 0
| 15458 | 15598 | 140 | wg projektu | wg projektu | 263.65 | 199.3194 | 16.6099
| 15598 | 15633 | 35 | wg projektu | wg projektu | 101.99 | 77.1044 | 6.4254
| 15633 | 15668 | 35 | wg projektu | wg projektu | 68.9 | 52.0884 | 4.3407
| 15668 | 15690 | 22 | wg projektu | wg projektu | 20.1 | 15.1956 | 1.2663
| RAZEM |  |  |  |  | 570.93 | 431.6231 | 35.9686

## PODBUD-4.2
Nr | STWiOR/Kod indywidualny |  | Opis robót
4 |  |  | PODBUDOWY
4.2 | D 04.02.01 |  | Warstwa mrozoochronna jezdni z kruszywa stabilizowanego cementem C1,5/2 - warstwa o grubości po zagęszczeniu 30 cm
4.2.1A | OD KM | DO KM | Długość odcinka | Szerokość warstwy | Krawężnik betonowy | Powierzchnia
|  |  | [m] | [m] | [m] | [m2]
| 15373 | 15418 | 45 | wg projektu | wg projektu | 129.64
| 15418 | 15438 | 20 | wg projektu | wg projektu | 103.64
| 15438 | 15458 | 20 | wg projektu | wg projektu | 0
| 15458 | 15598 | 140 | wg projektu | wg projektu | 228.44
| 15598 | 15633 | 35 | wg projektu | wg projektu | 119.24
| 15633 | 15668 | 35 | wg projektu | wg projektu | 68.9
| 15668 | 15690 | 22 | wg projektu | wg projektu | 20.1
| RAZEM |  |  |  |  | 669.96
Nr | STWiOR/Kod indywidualny |  | Opis robót
4 |  |  | PODBUDOWY
4.2 | D 04.02.01 |  | Warstwa mrozoochronna jezdni z kruszywa stabilizowanego cementem C1,5/2 - warstwa o grubości po zagęszczeniu 30 cm BUDOWA CHODNIKA - STRONA PRAWA
4.2.1B | OD KM | DO KM | Długość odcinka | Szerokość warstwy | Krawężnik betonowy | Powierzchnia
|  |  | [m] | [m] | [m] | [m2]
| 15373 | 15418 | 45 | wg projektu | wg projektu | 82.84
| 15418 | 15438 | 20 | wg projektu | wg projektu | 33.45
| 15438 | 15458 | 20 | wg projektu | wg projektu | 0
| 15458 | 15598 | 140 | wg projektu | wg projektu | 263.65
| 15598 | 15633 | 35 | wg projektu | wg projektu | 101.99
| 15633 | 15668 | 35 | wg projektu | wg projektu | 68.9
| 15668 | 15690 | 22 | wg projektu | wg projektu | 20.1
| RAZEM |  |  |  |  | 570.93
Nr | STWiOR/Kod indywidualny |  | Opis robót
4 |  |  | PODBUDOWY
4.3 | D 04.02.02B |  | Podbudowa zasadnicza jezdni z mieszanki kruszywa niezwiązanego 0/31,5, C90/3 - warstwa grubości po zagęszczeniu 20 cm
4.3.1A | OD KM | DO KM | Długość odcinka | Szerokość warstwy | Krawężnik betonowy | Powierzchnia
|  |  | [m] | [m] | [m] | [m2]
| 15373 | 15418 | 45 | wg projektu | wg projektu | 108.94
| 15418 | 15438 | 20 | wg projektu | wg projektu | 94.44
| 15438 | 15458 | 20 | wg projektu | wg projektu | 0
| 15458 | 15598 | 140 | wg projektu | wg projektu | 164.04
| 15598 | 15633 | 35 | wg projektu | wg projektu | 103.14
| 15633 | 15668 | 35 | wg projektu | wg projektu | 68.9
| 15668 | 15690 | 22 | wg projektu | wg projektu | 20.1
| RAZEM |  |  |  |  | 559.56
Nr | STWiOR/Kod indywidualny |  | Opis robót
4 |  |  | PODBUDOWY
4.3 | D 04.02.02B |  | Podbudowa zasadnicza jezdni z mieszanki kruszywa niezwiązanego 0/31,5, C90/3 - warstwa grubości po zagęszczeniu 20 cm BUDOWA CHODNIKA - STRONA PRAWA
4.3.1B | OD KM | DO KM | Długość odcinka | Szerokość warstwy | Krawężnik betonowy | Powierzchnia
|  |  | [m] | [m] | [m] | [m2]
| 15373 | 15418 | 45 | wg projektu | wg projektu | 82.84
| 15418 | 15438 | 20 | wg projektu | wg projektu | 33.45
| 15438 | 15458 | 20 | wg projektu | wg projektu | 0
| 15458 | 15598 | 140 | wg projektu | wg projektu | 263.65
| 15598 | 15633 | 35 | wg projektu | wg projektu | 101.99
| 15633 | 15668 | 35 | wg projektu | wg projektu | 68.9
| 15668 | 15690 | 22 | wg projektu | wg projektu | 20.1
| RAZEM |  |  |  |  | 570.93

## PODBUD-4.4
Nr | STWiOR/Kod indywidualny |  | Opis robót
4 |  |  | PODBUDOWY
4.4 | D 04.01.01 |  | Mechaniczne wykonanie koryta na całej szerokości konstrukcji nawierzchni chodnika w gruncie kat. I-IV głębokości do 34cm (uwzględnia wykonanie wykopu pod ławę betonową z obrzeżem) wraz z załadunkiem i przewozem materiału
4.4.1 | OD KM | DO KM | Długość chodnika |  | Szerokość koryta |  | Powierzchnia koryta |  | Załadunek ładowarką kołową * | Przewóz materiałów **
|  |  | str. lewa | str. prawa | str. lewa | str. prawa | str. lewa | str. prawa
|  |  | [m] | [m] | [m] | [m] | [m2] | [m2] | [t] | [kurs -12t]
| 15373 | 15418 | 0 | 37 | 0 | 1.5 | 0 | 55.5 | 19.98 | 1.665
| 15418 | 15438 | 0 | 20.09 | 0 | 1.5 | 0 | 30.135 | 10.8486 | 0.90405
| 15438 | 15458 | 0 | 1.2 | 0 | 1.5 | 0 | 1.8 | 0.648 | 0.054
| 15458 | 15598 | 0 | 108 | 0 | 1.5 | 0 | 162 | 58.32 | 4.86
| 15598 | 15633 | 0 | 27 | 0 | 1.5 | 0 | 40.5 | 14.58 | 1.215
| 15633 | 15668 | 21.94 | 14 | 1.5 | 1.5 | 32.91 | 21 | 19.4076 | 1.6173
| 15668 | 15690 | 22 | 22 | 1.5 | 1.5 | 33 | 33 | 23.76 | 1.98
RAZEM | [6 empty] | 475.755 |  | 147.5442 | 12.2954
* Załadunek ładowarką kołową 1,25 m3, wyładunek przez przechylenie skrzyni materiałów budowlanych sypkich - samochody lub przyczepy samowyładowcze (uwzględnia objętość wykopu ponad głębokość rozebranej istniejącej konstrukcji jezdni)
** Przewóz materiałów budowlanych na odległość do 15 km po drodze o nawierzchni kl. I

## PODBUD-4.5
Nr | STWiOR/Kod indywidualny |  | Opis robót
4 |  |  | PODBUDOWY
4.5 | D 04.05.01A |  | Podbudowa pomocnicza chodnika z kurszywa stab. cementem o C/1,5/2
4.5.1 | OD KM | DO KM | Długość chodnika |  | Szerokość warstwy |  | Powierzchnia
|  |  | str. lewa | str. prawa | str. lewa | str. prawa | str. lewa | str. prawa
|  |  | [m] | [m] | [m] | [m] | [m] | [m2]
| 15373 | 15418 | 0 | 37 | 0 | 1.5 | 0 | 55.5
| 15418 | 15438 | 0 | 20.09 | 0 | 1.5 | 0 | 30.135
| 15438 | 15458 | 0 | 1.2 | 0 | 1.5 | 0 | 1.8
| 15458 | 15598 | 0 | 108 | 0 | 1.5 | 0 | 162
| 15598 | 15633 | 0 | 27 | 0 | 1.5 | 0 | 40.5
| 15633 | 15668 | 21.94 | 14 | 1.5 | 1.5 | 32.91 | 21
| 15668 | 15690 | 22 | 22 | 1.5 | 1.5 | 33 | 33
RAZEM | [6 empty] | 354.345

## PODBUD-4.6
Nr | STWiOR/Kod indywidualny |  | Opis robót
4 |  |  | PODBUDOWY
4.6 | D-04.04.02B |  | Podbudowa zasadnicza chodnika z mieszanki niezwiązanej z kruszywem 0/31,5, C90/3, CBR≥60%
4.6.1 | OD KM | DO KM | Długość chodnika |  | Szerokość warstwy |  | Powierzchnia
|  |  | str. lewa | str. prawa | str. lewa | str. prawa | str. lewa | str. prawa
|  |  | [m] | [m] | [m] | [m] | [m] | [m2]
| 15373 | 15418 | 0 | 37 | 0 | 1.5 | 0 | 55.5
| 15418 | 15438 | 0 | 20.09 | 0 | 1.5 | 0 | 30.135
| 15438 | 15458 | 0 | 1.2 | 0 | 1.5 | 0 | 1.8
| 15458 | 15598 | 0 | 108 | 0 | 1.5 | 0 | 162
| 15598 | 15633 | 0 | 27 | 0 | 1.5 | 0 | 40.5
| 15633 | 15668 | 21.94 | 14 | 1.5 | 1.5 | 32.91 | 21
| 15668 | 15690 | 22 | 22 | 1.5 | 1.5 | 33 | 33
RAZEM | [6 empty] | 354.345

## PODBUD-4.7
Nr | STWiOR/Kod indywidualny |  | Opis robót
4 |  |  | PODBUDOWY
4.7 | D 04.01.01 |  | Mechaniczne wykonanie koryta na całej szerokości zjazdu, o nawierzchni z kostki betonowej, w gruncie kat. I-IV do głębokości 41 cm wraz z załadunkiem i przewozem materiału
4.7.1 | OD KM | DO KM | ilość zjazdów |  | Powierzchnia koryta zjazdu |  | Załadunek ładowarką kołową 1,25 m3, wyładunek przez przechylenie skrzyni materiałów budowlanych sypkich - samochody lub przyczepy samowyładowcze |  | Przewóz materiałów budowlanych na odległość do 15 km po drodze o nawierzchni kl. I
|  |  | [szt.] |  | [m2] |  | [t] |  | [kurs - 12t]
|  |  | strona lewa | strona prawa | strona lewa | strona prawa | strona lewa | strona prawa | strona lewa | strona prawa
| 15373 | 15418 | 0 | 1 | 0 | 14.59 | 0 | 5.515 | 0 | 0.45958
| 15418 | 15438 | 1 | 0 | 22.3995 | 0 | 8.467 | 0 | 0.70558 | 0
| 15438 | 15458 | 0 | 0 | 0 | 0 | 0 | 0 | 0 | 0
| 15458 | 15598 | 2 | 4 | 32.3294 | 127.094 | 12.2205 | 48.0415 | 1.0184 | 4.0035
| 15598 | 15633 | 0 | 0 | 0 | 48.64 | 0 | 18.3859 | 0 | 1.5322
| 15633 | 15668 | 1 | 2 | 17.0149 | 69.3022 | 6.4316 | 26.1962 | 0.53597 | 2.183
| 15668 | 15690 | 0 | 0 | 0 | 0 | 0 | 0 | 0 | 0
RAZEM |  |  | 4 | 7 | 71.7438 | 259.6262 | 27.1192 | 98.1387 | 2.2599 | 8.1782
* Załadunek ładowarką kołową 1,25 m3, wyładunek przez przechylenie skrzyni materiałów budowlanych sypkich - samochody lub przyczepy samowyładowcze (uwzględnia objętość wykopu ponad głębokość rozebranej istniejącej konstrukcji jezdni)
** Przewóz materiałów budowlanych na odległość do 15 km po drodze o nawierzchni kl. I

## PODBUD-4.8
Nr | STWiOR/Kod indywidualny |  | Opis robót
4 |  |  | PODBUDOWY
4.8 | D-04.04.02B D 04.05.01A |  | Warstwa podbudowy zjazdów o nawierzchni z kostki betonowej
4.8.1 | OD KM | DO KM | ilość zjazdów |  | warstwa podsypki cementowo-piaskowej 1:4 5 cm |  | warstwa podbudowy zasadniczej z mieszanki kruszywa niezwiązanego 0/31,5, C90/3 15 cm |  | Warstwa podbudowy pomocniczej z kruszywa stabilizowanego cementem C1,5/2 MPa - warstwa o grubości po zagęszczeniu 20 cm
|  |  | [szt.] |  | [m2] |  | [m2] |  | [m2]
|  |  | strona lewa | strona prawa | strona lewa | strona prawa | strona lewa | strona prawa | strona lewa | strona prawa
| 15373 | 15418 | 0 | 1 | 0 | 15.68 | 0 | 15.68 | 0 | 17.0598
| 15418 | 15438 | 1 | 0 | 20.55 | 0 | 20.55 | 0 | 22.3584 | 0
| 15438 | 15458 | 0 | 0 | 0 | 0 | 0 | 0 | 0 | 0
| 15458 | 15598 | 2 | 4 | 29.66 | 116.6 | 29.66 | 116.6 | 32.2701 | 126.8608
| 15598 | 15633 | 0 | 0 | 0 | 25.6 | 0 | 25.6 | 0 | 27.8528
| 15633 | 15668 | 1 | 2 | 15.61 | 63.58 | 15.61 | 63.58 | 16.9837 | 69.175
| 15668 | 15690 | 0 | 0 | 0 | 0 | 0 | 0 | 0 | 0
RAZEM |  |  | 4 | 7 | 65.82 | 221.46 | 65.82 | 221.46 | 71.6122 | 240.9485
* Załadunek ładowarką kołową 1,25 m3, wyładunek przez przechylenie skrzyni materiałów budowlanych sypkich - samochody lub przyczepy samowyładowcze (uwzględnia objętość wykopu ponad głębokość rozebranej istniejącej konstrukcji jezdni)
** Przewóz materiałów budowlanych na odległość do 15 km po drodze o nawierzchni kl. I
Nr | STWiOR/Kod indywidualny |  | Opis robót
4 |  |  | PODBUDOWY
4.9 | D-04.04.02B D 04.05.01A |  | Warstwa podbudowy zjazdów o nawierzchni z kostki betonowej po którymi znajdują się przepusty
4.9.1 | OD KM | DO KM | ilość zjazdów |  | warstwa podsypki cementowo-piaskowej 1:4 5 cm |  | Warstwa podbudowy zasadniczej z kruszywa stabilizowanego cementem C3/4MPa - warstwa o grubości po zagęszczeniu 25 cm
|  |  | [szt.] |  | [m2] |  | [m2]
|  |  | strona lewa | strona prawa | strona lewa | strona prawa | strona lewa | strona prawa
| 15373 | 15418 | 0 | 1 | 0 | 15.68 | 0 | 17.0598
| 15418 | 15438 | 1 | 0 | 20.55 | 0 | 22.3584 | 0
| 15438 | 15458 | 0 | 0 | 0 | 0 | 0 | 0
| 15458 | 15598 | 2 | 4 | 29.66 | 116.6 | 32.2701 | 126.8608
| 15598 | 15633 | 0 | 0 | 0 | 25.6 | 0 | 27.8528
| 15633 | 15668 | 1 | 2 | 15.61 | 63.58 | 16.9837 | 69.175
| 15668 | 15690 | 0 | 0 | 0 | 0 | 0 | 0
RAZEM |  |  | 4 | 7 | 65.82 | 221.46 | 71.6122 | 240.9485
* Załadunek ładowarką kołową 1,25 m3, wyładunek przez przechylenie skrzyni materiałów budowlanych sypkich - samochody lub przyczepy samowyładowcze (uwzględnia objętość wykopu ponad głębokość rozebranej istniejącej konstrukcji jezdni)
** Przewóz materiałów budowlanych na odległość do 15 km po drodze o nawierzchni kl. I

## PODBUD-4.10
Nr | STWiOR/Kod indywidualny |  | Opis robót
4 |  |  | PODBUDOWY
4.10 | D 04.01.01 |  | Mechaniczne wykonanie koryta na całej szerokości zjazdu o nawierzchni bitumicznej, w gruncie kat. I-IV do głębokości 42 cm wraz z załadunkiem i przewozem materiału
4.10.1 | OD KM | DO KM | ilość zjazdów |  | Powierzchnia koryta zjazdu |  | Załadunek ładowarką kołową 1,25 m3, wyładunek przez przechylenie skrzyni materiałów budowlanych sypkich - samochody lub przyczepy samowyładowcze |  | Przewóz materiałów budowlanych na odległość do 15 km po drodze o nawierzchni kl. I
|  |  | [szt.] |  | [m2] |  | [t] |  | [kurs - 12t]
|  |  | strona lewa | strona prawa | strona lewa | strona prawa | strona lewa | strona prawa | strona lewa | strona prawa
| 15373 | 15418 | 0 | 0 | 0 | 0 | 0 | 0 | 0 | 0
| 15418 | 15438 | 0 | 0 | 0 | 0 | 0 | 0 | 0 | 0
| 15438 | 15458 | 0 | 0 | 0 | 0 | 0 | 0 | 0 | 0
| 15458 | 15598 | 1 | 0 | 13.85 | 0 | 5.4846 | 0 | 0.45705 | 0
| 15598 | 15633 | 0 | 0 | 0 | 0 | 0 | 0 | 0 | 0
| 15633 | 15668 | 0 | 0 | 0 | 0 | 0 | 0 | 0 | 0
| 15668 | 15690 | 0 | 0 | 0 | 0 | 0 | 0 | 0 | 0
RAZEM |  |  | 1 | 0 | 13.85 | 0 | 5.4846 | 0 | 0.45705 | 0
* Załadunek ładowarką kołową 1,25 m3, wyładunek przez przechylenie skrzyni materiałów budowlanych sypkich - samochody lub przyczepy samowyładowcze (uwzględnia objętość wykopu ponad głębokość rozebranej istniejącej konstrukcji jezdni)
** Przewóz materiałów budowlanych na odległość do 15 km po drodze o nawierzchni kl. I

## PODBUD-4.11
Nr | STWiOR/Kod indywidualny |  | Opis robót
4 |  |  | PODBUDOWY
4.11 | D-04.04.02B D 04.05.01A |  | Warstwa podbudowy zjazdów o nawierzchni bitumicznej
4.11.1 | OD KM | DO KM | ilość zjazdów |  | podbudowa zasadnicza z mieszanki niezwiązanej z kruszywem 0/31,5, C90/3, CBR≥60% (z wykonaniem odsadzek na szerokość 10 cm) |  | 15 cm - podbudowa pomocnicza z kurszywa stab. cementem o C/1,5/2 (z wykonaniem odsadzek na szerokość 10 cm)
|  |  | [szt.] |  | [m2] |  | [t]
|  |  | strona lewa | strona prawa | strona lewa | strona prawa | strona lewa | strona prawa
| 15373 | 15418 | 0 | 0 | 0 | 0 | 0 | 0
| 15418 | 15438 | 0 | 0 | 0 | 0 | 0 | 0
| 15438 | 15458 | 0 | 0 | 0 | 0 | 0 | 0
| 15458 | 15598 | 1 | 0 | 12.48 | 0 | 12.9792 | 0
| 15598 | 15633 | 0 | 0 | 0 | 0 | 0 | 0
| 15633 | 15668 | 0 | 0 | 0 | 0 | 0 | 0
| 15668 | 15690 | 0 | 0 | 0 | 0 | 0 | 0
RAZEM |  |  | 1 | 0 | 12.48 | 0 | 12.9792 | 0

## PODBUD-4.12
Nr | STWiOR/Kod indywidualny |  | Opis robót
4 |  |  | PODBUDOWY
4.12 | D 04.01.01 |  | Mechaniczne wykonanie koryta na całej szerokości zjazdu, o nawierzchni z kruszywa, w gruncie kat. I-IV głębokości 35 cm wraz z załadunkiem i przewozem materiału
4.12.1 | OD KM | DO KM | ilość zjazdów |  | Powierzchnia koryta zjazdu |  | Załadunek ładowarką kołową 1,25 m3, wyładunek przez przechylenie skrzyni materiałów budowlanych sypkich - samochody lub przyczepy samowyładowcze |  | Przewóz materiałów budowlanych na odległość do 15 km po drodze o nawierzchni kl. I
|  |  | [szt.] |  | [m2] |  | [t] |  | [kurs - 12t]
|  |  | strona lewa | strona prawa | strona lewa | strona prawa | strona lewa | strona prawa | strona lewa | strona prawa
| 15373 | 15418 | 1 | 0 | 28.4 | 0 | 10.224 | 0 | 0.852 | 0
| 15418 | 15438 | 0 | 0 | 0 | 0 | 0 | 0 | 0 | 0
| 15438 | 15458 | 0 | 0 | 0 | 0 | 0 | 0 | 0 | 0
| 15458 | 15598 | 0 | 0 | 0 | 0 | 0 | 0 | 0 | 0
| 15598 | 15633 | 0 | 0 | 0 | 0 | 0 | 0 | 0 | 0
| 15633 | 15668 | 0 | 0 | 0 | 0 | 0 | 0 | 0 | 0
| 15668 | 15690 | 0 | 0 | 0 | 0 | 0 | 0 | 0 | 0
|  |  | 1 | 0 | 28.4 | 0 | 10.224 | 0 | 0.852 | 0
* Załadunek ładowarką kołową 1,25 m3, wyładunek przez przechylenie skrzyni materiałów budowlanych sypkich - samochody lub przyczepy samowyładowcze (uwzględnia objętość wykopu ponad głębokość rozebranej istniejącej konstrukcji jezdni)
** Przewóz materiałów budowlanych na odległość do 15 km po drodze o nawierzchni kl. I

## NAW-5.1
Nr | STWiOR/Kod indywidualny |  | Opis robót
5 |  |  | NAWIERZCHNIE - jezdnia
5.1 | D 05.03.05B |  | Nawierzchnia jezdni z mieszanek mineralno-bitumicznych grysowych - warstwa wiążąca z betonu asfaltowego AC16W 50/70 - grubość po zagęszczeniu 8 cm
5.1.1A | OD KM | DO KM | Długość | Szerokość warstwy | Powierzchnia
|  |  | [m] | [m] | [m2]
| 15373 | 15418 | 45 | wg projektu | 338.72
| 15418 | 15438 | 20 | wg projektu | 151.99
| 15438 | 15458 | 20 | wg projektu | 144.26
| 15458 | 15598 | 140 | wg projektu | 835.22
| 15598 | 15633 | 35 | wg projektu | 262.84
| 15633 | 15668 | 35 | wg projektu | 73.1
| 15668 | 15690 | 22 | wg projektu | 22.74
RAZEM |  |  |  |  | 1828.87
Nr | STWiOR/Kod indywidualny |  | Opis robót
5 |  |  | NAWIERZCHNIE - jezdnia
5.1 | D 05.03.05B |  | Nawierzchnia jezdni z mieszanek mineralno-bitumicznych grysowych - warstwa wiążąca z betonu asfaltowego AC16W 50/70 - grubość po zagęszczeniu 8 cm BUDOWA CHODNIKA - STRONA PRAWA
5.1.1B | OD KM | DO KM | Długość | Szerokość warstwy
|  |  | [m] | [m]
| 15373 | 15418 | 45 | wg projektu | 82.84
| 15418 | 15438 | 20 | wg projektu | 33.45
| 15438 | 15458 | 20 | wg projektu | 0
| 15458 | 15598 | 140 | wg projektu | 263.65
| 15598 | 15633 | 35 | wg projektu | 101.99
| 15633 | 15668 | 35 | wg projektu | 68.9
| 15668 | 15690 | 22 | wg projektu | 20.1
RAZEM |  |  |  |  | 570.93
Nr | STWiOR/Kod indywidualny |  | Opis robót
5 |  |  | NAWIERZCHNIE - jezdnia
5.2 | D 05.03.05A |  | Nawierzchnia jezdni z mieszanek mineralno-bitumicznych grysowych - warstwa ścieralna z betonu asfaltowego AC11S 50/70 - grubość po zagęszczeniu 4 cm
5.2.1A | OD KM | DO KM | Długość | Szerokość jezdni | Powierzchnia (z planu)
|  |  | [m] | [m] | [m2]
| 15373 | 15418 | 45 | wg projektu | 333.32
| 15418 | 15438 | 20 | wg projektu | 149.59
| 15438 | 15458 | 20 | wg projektu | 144.26
| 15458 | 15598 | 140 | wg projektu | 818.42
| 15598 | 15633 | 35 | wg projektu | 258.64
| 15633 | 15668 | 35 | wg projektu | 68.9
| 15668 | 15690 | 22 | wg projektu | 20.1
| RAZEM |  |  |  | 1793.23
Nr | STWiOR/Kod indywidualny |  | Opis robót
5 |  |  | NAWIERZCHNIE - jezdnia
5.2 | D 05.03.05A |  | Nawierzchnia jezdni z mieszanek mineralno-bitumicznych grysowych - warstwa ścieralna z betonu asfaltowego AC11S 50/70 - grubość po zagęszczeniu 4 cm BUDOWA CHODNIKA - STRONA PRAWA
5.2.1B | OD KM | DO KM | Długość | Szerokość jezdni | Powierzchnia (z planu)
|  |  | [m] | [m] | [m2]
| 15373 | 15418 | 45 | wg projektu | 82.84
| 15418 | 15438 | 20 | wg projektu | 33.45
| 15438 | 15458 | 20 | wg projektu | 0
| 15458 | 15598 | 140 | wg projektu | 263.65
| 15598 | 15633 | 35 | wg projektu | 101.99
| 15633 | 15668 | 35 | wg projektu | 68.9
| 15668 | 15690 | 22 | wg projektu | 20.1
| RAZEM |  |  |  | 570.93

## NAW-5.3
Nr | STWiOR/Kod indywidualny |  | Opis robót
5 |  |  | NAWIERZCHNIE - chodnik
5.3 | D 05.03.23A |  | Chodniki z kostki brukowej betonowej, grubość 6·cm wraz z podsypką cementowo - piaskowa gruboość 3 cm
5.3.1 | OD KM | DO KM | Długość odcinka | Długość chodnika |  | Szerokość chodnika |  | Powierzchnia
|  |  |  | str. lewa | str. prawa | str. lewa | str. prawa | str. lewa | str. prawa
|  |  | [m] | [m] | [m] | [m] | [m] | [m2] | [m2]
| 15373 | 15418 | 45 | 0 | 37 | 0 | 1.5 | 0 | 61.99
| 15418 | 15438 | 20 | 0 | 20.09 | 0 | 1.5 | 0 | 30.07
| 15438 | 15458 | 20 | 0 | 1.2 | 0 | 1.5 | 0 | 1.8
| 15458 | 15598 | 140 | 0 | 108 | 0 | 1.5 | 0 | 168.83
| 15598 | 15633 | 35 | 0 | 27 | 0 | 1.5 | 0 | 48.33
| 15633 | 15668 | 35 | 21.94 | 14 | 1.5 | 1.5 | 34.3 | 25.28
| 15668 | 15690 | 22 | 22 | 22 | 1.5 | 1.5 | 32.25 | 33.12
RAZEM | [7 empty] | 435.97

## NAW-5.4
Nr | STWiOR/Kod indywidualny |  | Opis robót
5 |  |  | NAWIERZCHNIE - zjazdy
5.4 | D 05.03.23A |  | warstwa nawierzchniowa zkazdów z kostki brukowej betonowej, koloru szarego, z fazą 8 cm
5.4.1 | OD KM | DO KM | ilość zjazdów |  | warstwa nawierzchniowa z kostki brukowej betonowej 8 cm
|  |  | [szt.] |  | [m2]
|  |  | strona lewa | strona prawa | strona lewa | strona prawa
| 15373 | 15418 | 0 | 1 | 0 | 15.68
| 15418 | 15438 | 1 | 0 | 20.55 | 0
| 15438 | 15458 | 0 | 0 | 0 | 0
| 15458 | 15598 | 2 | 4 | 29.66 | 116.6
| 15598 | 15633 | 0 | 0 | 0 | 25.6
| 15633 | 15668 | 1 | 2 | 15.61 | 63.58
| 15668 | 15690 | 0 | 0 | 0 | 0
RAZEM |  |  | 4 | 7 | 65.82 | 221.46

## NAW-5.5
Nr | STWiOR/Kod indywidualny |  | Opis robót
5 |  |  | NAWIERZCHNIE - zjazdy
5.5 | D 05.03.05B D 05.03.05A |  | warstwa ścieralna zjazdów z betonu asfaltowego AC11S 50/70 wraz z warstwą wiążąca z betonu asfaltowego AC16W 50/70
5.5.1 | OD KM | DO KM | ilość zjazdów |  | warstwa ścieralna z betonu asfaltowego |  | warstwa wiążąca z betonu asfaltowego
|  |  | [szt.] |  | [m2] |  | [m2]
|  |  | strona lewa | strona prawa | strona lewa | strona prawa | strona lewa | strona prawa
| 15373 | 15418 | 0 | 0 | 0 | 0 | 0 | 0
| 15418 | 15438 | 0 | 0 | 0 | 0 | 0 | 0
| 15438 | 15458 | 0 | 0 | 0 | 0 | 0 | 0
| 15458 | 15598 | 1 | 0 | 12.48 | 0 | 12.6298 | 0
| 15598 | 15633 | 0 | 0 | 0 | 0 | 0 | 0
| 15633 | 15668 | 0 | 0 | 0 | 0 | 0 | 0
| 15668 | 15690 | 0 | 0 | 0 | 0 | 0 | 0
RAZEM |  |  | 1 | 0 | 12.48 | 0 | 12.6298 | 0

## NAW-5.6
Nr | STWiOR/Kod indywidualny |  | Opis robót
5 |  |  | NAWIERZCHNIE- zjazdy
5.6 | D-05.01.04A |  | warstwa wierzchnia zjazdów z mieszanki niezwiązanej z kruszywem 0/31,5, C90/3, CBR≥60% wraz z warstwą odcinająca kruszywo naturalne 0/2
5.6.1 | OD KM | DO KM | ilość zjazdów |  | warstwa wierzchnia z mieszanki niezwiązanej z kruszywem |  | warstwa odcinająca kruszywo naturalne
|  |  | [szt.] |  | [m2] |  | [m2]
|  |  | strona lewa | strona prawa | strona lewa | strona prawa | strona lewa | strona prawa
| 15373 | 15418 | 1 | 0 | 25.35 | 0 | 27.885 | 0
| 15418 | 15438 | 0 | 0 | 0 | 0 | 0 | 0
| 15438 | 15458 | 0 | 0 | 0 | 0 | 0 | 0
| 15458 | 15598 | 0 | 0 | 0 | 0 | 0 | 0
| 15598 | 15633 | 0 | 0 | 0 | 0 | 0 | 0
| 15633 | 15668 | 0 | 0 | 0 | 0 | 0 | 0
| 15668 | 15690 | 0 | 0 | 0 | 0 | 0 | 0
RAZEM |  |  | 1 | 0 | 25.35 | 0 | 27.885 | 0

## PW-6.1
6 |  |  | ROBOTY WYKOŃCZENIOWE
6.1 | D-06.04.01 |  | Rowy otwarte nieumocnione wraz z wywozem materiałów
6.1.1 | OD KM | DO KM | Długość rowów otwartego niewzmicnionego |  | Powierzchnia rowów otwartego niewzmicnionego |  | Profilowanie dna i skarp rowu (dla wszytkich rowów) |  | Wykonanie rowów. Wykopy koparkami podsiębiernymi 0.25 m3 |  | Wywóz gruntu - materiał utylizowany przez wykonawcę |  | Przewóz materiałów budowlanych na odległość do 15 km po drodze o nawierzchni kl. I
|  |  | [m] |  | [m2] |  | [m2] |  | [m3] |  | [t] |  | [kurs - 12t]
|  |  | strona lewa | strona prawa | strona lewa | strona prawa | strona lewa | strona prawa | strona lewa | strona prawa | strona lewa | strona prawa | strona lewa | strona prawa
| 15373 | 15418 | 0 | 0 | 0 | 0 | 0 | 0 | 0 | 0 | 0 | 0 | 0 | 0
| 15418 | 15438 | 0 | 0 | 0 | 0 | 0 | 0 | 0 | 0 | 0 | 0 | 0 | 0
| 15438 | 15458 | 0 | 0 | 0 | 0 | 0 | 0 | 0 | 0 | 0 | 0 | 0 | 0
| 15458 | 15598 | 2.5 | 0 | 8.75 | 0 | 8.75 | 0 | 3 | 0 | 5.4 | 0 | 0.45 | 0
| 15598 | 15633 | 32.34 | 0 | 113.19 | 0 | 113.19 | 0 | 38.808 | 0 | 69.8544 | 0 | 5.8212 | 0
| 15633 | 15668 | 5.8 | 0 | 20.3 | 0 | 20.3 | 0 | 6.96 | 0 | 12.528 | 0 | 1.044 | 0
| 15668 | 15690 | 0 | 0 | 0 | 0 | 0 | 0 | 0 | 0 | 0 | 0 | 0 | 0
RAZEM |  |  | 40.64 | 0 | 142.24 | 0 | 142.24 | 0 | 48.768 | 0 | 87.7824 | 0 | 7.3152 | 0

## PW-6.2
6 |  |  | ROBOTY WYKOŃCZENIOWE
6.2 | D-06.04.01 D 06.01.01 |  | Rowy otwarte wzmocnione płytą ażurową wraz z wywozem materiałów
6.2.1 | OD KM | DO KM | Długość rowów otwartego wzmiocnionego płytą ażurową |  | Powierzchnia rowów otwartego wzmiocnionego płytą ażurową |  | Profilowanie dna i skarp rowu (dla wszytkich rowów) |  | Wykonanie rowów. Wykopy koparkami podsiębiernymi 0.25 m3 |  | Wywóz gruntu - materiał utylizowany przez wykonawcę |  | Przewóz materiałów budowlanych na odległość do 15 km po drodze o nawierzchni kl. I |  | Powierzchnia rowów, w tym:
[15 empty] | umocnienie rowów płytami skarpy na podsypce cem piaskowej |  | umocnienie rowów płytami dno na podsypce piaskowej
|  |  | [m] |  | [m2] |  | [m2] |  | [m3] |  | [t] |  | [kurs - 12t] |  | [m2] |  | [m2]
|  |  | strona lewa | strona prawa | strona lewa | strona prawa | strona lewa | strona prawa | strona lewa | strona prawa | strona lewa | strona prawa | strona lewa | strona prawa | strona lewa | strona prawa | strona lewa | strona prawa
| 15373 | 15418 | 0 | 0 | 0 | 0 | 0 | 0 | 0 | 0 | 0 | 0 | 0 | 0 | 0 | 0 | 0 | 0
| 15418 | 15438 | 0 | 0 | 0 | 0 | 0 | 0 | 0 | 0 | 0 | 0 | 0 | 0 | 0 | 0 | 0 | 0
| 15438 | 15458 | 0 | 0 | 0 | 0 | 0 | 0 | 0 | 0 | 0 | 0 | 0 | 0 | 0 | 0 | 0 | 0
| 15458 | 15598 | 0 | 0 | 0 | 0 | 0 | 0 | 0 | 0 | 0 | 0 | 0 | 0 | 0 | 0 | 0 | 0
| 15598 | 15633 | 0 | 0 | 0 | 0 | 0 | 0 | 0 | 0 | 0 | 0 | 0 | 0 | 0 | 0 | 0 | 0
| 15633 | 15668 | 0 | 0 | 0 | 0 | 0 | 0 | 0 | 0 | 0 | 0 | 0 | 0 | 0 | 0 | 0 | 0
| 15668 | 15690 | 0 | 0 | 0 | 0 | 0 | 0 | 0 | 0 | 0 | 0 | 0 | 0 | 0 | 0 | 0 | 0
RAZEM |  |  | 0 | 0 | 0 | 0 | 0 | 0 | 0 | 0 | 0 | 0 | 0 | 0 | 0 | 0 | 0 | 0

## PW-6.3
Nr | STWiOR/Kod indywidualny |  | Opis robót
6 |  |  | ROBOTY WYKOŃCZENIOWE
6.3 | D-06.04.01 |  | Rowy otwarte do otworzenia wraz z wywozem materiałów
6.3.1 | OD KM | DO KM | Długość rowów otwartego do odtworzenie |  | Powierzchnia rowu do odtworzenia |  | Profilowanie dna i skarp rowu (dla wszytkich rowów) |  | Wykonanie rowów. Wykopy koparkami podsiębiernymi 0.25 m3 |  | Wywóz gruntu - materiał utylizowany przez wykonawcę |  | Przewóz materiałów budowlanych na odległość do 15 km po drodze o nawierzchni kl. I
|  |  | [m] |  | [m2] |  | [m2] |  | [m3] |  | [t] |  | [kurs - 12t]
|  |  | strona lewa | strona prawa | strona lewa | strona prawa | strona lewa | strona prawa | strona lewa | strona prawa | strona lewa | strona prawa | strona lewa | strona prawa
| 15373 | 15418 | 0 | 0 | 0 | 0 | 0 | 0 | 0 | 0 | 0 | 0 | 0 | 0
| 15418 | 15438 | 11.7 | 6.2 | 40.95 | 21.7 | 40.95 | 21.7 | 2.34 | 1.24 | 4.212 | 2.232 | 0.351 | 0.186
| 15438 | 15458 | 0 | 0 | 0 | 0 | 0 | 0 | 0 | 0 | 0 | 0 | 0 | 0
| 15458 | 15598 | 0 | 0 | 0 | 0 | 0 | 0 | 0 | 0 | 0 | 0 | 0 | 0
| 15598 | 15633 | 0 | 0 | 0 | 0 | 0 | 0 | 0 | 0 | 0 | 0 | 0 | 0
| 15633 | 15668 | 0 | 0 | 0 | 0 | 0 | 0 | 0 | 0 | 0 | 0 | 0 | 0
| 15668 | 15690 | 0 | 0 | 0 | 0 | 0 | 0 | 0 | 0 | 0 | 0 | 0 | 0
RAZEM |  |  | 11.7 | 6.2 | 40.95 | 21.7 | 40.95 | 21.7 | 2.34 | 1.24 | 4.212 | 2.232 | 0.351 | 0.186

## PW-6.4
Nr | STWiOR/Kod indywidualny |  | Opis robót
6 |  |  | ROBOTY WYKOŃCZENIOWE
6.4 | D-06.04.01 |  | Korytko kolejowe wraz z umocnieniem skarp i ławą
6.4.1 | OD KM | DO KM | Długość korytka kolejowego |  | Umocnienie powierzchni skarp przy korytkach kolejowych |  | Ława pod korytko kolejowe z betonu C12/15, szerokość 45 cm, grubość 10 cm
|  |  | [m] |  | [m2] |  | [m2]
|  |  | strona lewa | strona prawa | strona lewa | strona prawa | strona lewa | strona prawa
| 15373 | 15418 | 35.23 | 1.8 | 28.184 | 1.44 | 15.8535 | 0.81
| 15418 | 15438 | 0 | 0 | 0 | 0 | 0 | 0
| 15438 | 15458 | 0 | 1.7 | 0 | 1.36 | 0 | 0.765
| 15458 | 15598 | 106.64 | 109.23 | 85.312 | 87.384 | 47.988 | 49.1535
| 15598 | 15633 | 0 | 0 | 0 | 0 | 0 | 0
| 15633 | 15668 | 0 | 6.23 | 0 | 4.984 | 0 | 2.8035
| 15668 | 15690 | 0 | 22.2 | 0 | 17.76 | 0 | 9.99
RAZEM |  |  | 141.87 | 141.16 | 113.496 | 112.928 | 63.8415 | 63.522

## PW-6.5
Nr | STWiOR/Kod indywidualny |  | Opis robót
6 |  |  | ROBOTY WYKOŃCZENIOWE
6.5 | D 08.01.01B D 08.03.01 |  | Krawężniki, oporniki, obrzeża wraz z ławami z betonu C12/15
6.5.1 | OD KM | DO KM | krawężnik betonowy 15x30x100 cm |  | krawężnik betonowy 15x30x100 cm łukowy |  | krawężnik betonowy obniżony 15x30x100 cm |  | ława pod krawężnik z betonu C12/15 |  | Obrzeże betonowe 8x30x100 cm |  | Ława pod obrzeże z betonu C12/15 |  | Opornik betonowy 12x25x200 cm |  | Ława pod opornik z betonu C12/15
|  |  | [m] |  | [m] |  | [m] |  | [m3] |  | [m] |  | [m3] |  | [m] |  | [m3]
|  |  | strona lewa | strona prawa | strona lewa | strona prawa | strona lewa | strona prawa | strona lewa | strona prawa | strona lewa | strona prawa | strona lewa | strona prawa | strona lewa | strona prawa | strona lewa | strona prawa
| 15373 | 15418 | 0 | 32.65 | 0 | 6.78 | 0 | 8.02 | 0 | 4.0807 | 0 | 43.2 | 0 | 1.8576 | 0 | 12.06 | 0 | 0.44622
| 15418 | 15438 | 0 | 11.48 | 0 | 9.79 | 8.02 | 0 | 0.68972 | 1.8292 | 0 | 20 | 0 | 0.86 | 13.22 | 0 | 0.48914 | 0
| 15438 | 15458 | 0 | 20 | 0 | 0 | 0 | 0 | 0 | 1.72 | 0 | 1.2 | 0 | 0.0516 | 0 | 0 | 0 | 0
| 15458 | 15598 | 0 | 106.21 | 0 | 0 | 16 | 32 | 1.376 | 11.8861 | 0 | 119.29 | 0 | 5.1295 | 33.56 | 67.95 | 1.2417 | 2.5141
| 15598 | 15633 | 0 | 28.02 | 0 | 0 | 0 | 8 | 0 | 3.0977 | 0 | 31.93 | 0 | 1.373 | 0 | 15.54 | 0 | 0.57498
| 15633 | 15668 | 14.4 | 13.81 | 29.5 | 0 | 13.25 | 21.16 | 4.9149 | 3.0074 | 23.48 | 19.86 | 1.0096 | 0.85398 | 11.62 | 32.36 | 0.42994 | 1.1973
| 15668 | 15690 | 20.76 | 22.23 | 0 | 0 | 0 | 0 | 1.7854 | 1.9118 | 22.23 | 22.23 | 0.95589 | 0.95589 | 0 | 0 | 0 | 0
RAZEM |  |  | 35.16 | 234.4 | 29.5 | 16.57 | 37.27 | 69.18 | 8.766 | 27.5329 | 45.71 | 257.71 | 1.9655 | 11.0815 | 58.4 | 127.91 | 2.1608 | 4.7327

## PW-6.6
Nr | STWiOR/Kod indywidualny |  | Opis robót
6 |  |  | ROBOTY WYKOŃCZENIOWE
6.6 | D-10.01.01 |  | Elementy oporowe wraz z ławą z betonu
6.6.1 | OD KM | DO KM | Element oporowy L |  | Ława pod element oporowy typu L z betonu C12/15
|  |  | [m] |  | [m3]
|  |  | strona lewa | strona prawa | strona lewa | strona prawa
| 15373 | 15418 | 0 | 0 | 0 | 0
| 15418 | 15438 | 0 | 0 | 0 | 0
| 15438 | 15458 | 0 | 0 | 0 | 0
| 15458 | 15598 | 0 | 0 | 0 | 0
| 15598 | 15633 | 0 | 29.6 | 0 | 59.2
| 15633 | 15668 | 23.4 | 8.7 | 46.8 | 17.4
| 15668 | 15690 | 22.1 | 0 | 44.2 | 0
RAZEM |  |  | 45.5 | 38.3 | 91 | 76.6

## PW-6.7
Nr | STWiOR/Kod indywidualny |  | Opis robót
6 |  |  | ROBOTY WYKOŃCZENIOWE
6.7 | D 06.03.01A |  | Pobocze utwardzone kruszywem łamanym 0/31,5, C50/30
6.7.1 | OD KM | DO KM | Powierzchnia (z planu)
[m2]
|  |  | strona lewa | strona prawa
| 15373 | 15418 | 32.34 | 1.91
| 15418 | 15438 | 13.46 | 0
| 15438 | 15458 | 1 | 0
| 15458 | 15598 | 96.06 | 23.23
| 15598 | 15633 | 26.34 | 4.73
| 15633 | 15668 | 6.36 | 6.73
| 15668 | 15690 | 0 | 0
| RAZEM |  | 175.56 | 36.6

## PW-6.8
Nr | STWiOR/Kod indywidualny |  | Opis robót
6 |  |  | ROBOTY WYKOŃCZENIOWE
6.8 | D 09.01.01A |  | Odtworzenie zieleni - trawniki
6.8.1 | OD KM | DO KM | Wykonanie trawników dywanowych siewem na gruncie |  | Rozścielenie ziemi urodzajnej spycharkami na terenie płaskim (częściowo z dowozu)
|  |  | [m2] |  | [m3]
|  |  | strona lewa | strona prawa | strona lewa | strona prawa
| 15373 | 15418 | 97.95 | 36.31 | 14.6925 | 5.4465
| 15418 | 15438 | 15.71 | 37.23 | 2.3565 | 5.5845
| 15438 | 15458 | 1.38 | 13.5 | 0.207 | 2.025
| 15458 | 15598 | 150.36 | 298.06 | 22.554 | 44.709
| 15598 | 15633 | 17.48 | 29.14 | 2.622 | 4.371
| 15633 | 15668 | 11.41 | 21.46 | 1.7115 | 3.219
| 15668 | 15690 |  |  | 0 | 0
RAZEM |  |  | 294.29 | 435.7 | 44.1435 | 65.355
| D 06.01.01 |  | Powierzchnie skarp do wzmochnienia poza rowami
6.10.1 | OD KM | DO KM | [m2]
|  |  | strona lewa |  | strona prawa
| 15373 | 15418 | 0 |  | 0
| 15418 | 15438 | 0 |  | 0
| 15438 | 15458 | 0 |  | 0
| 15458 | 15598 | 0 |  | 14.5
| 15598 | 15633 | 0 |  | 346.55
| 15633 | 15668 | 0 |  | 16.53
| 15668 | 15690 | 0 |  | 39.03
RAZEM |  |  | 416.61 |  | 416.61