## Arkusz1
Kosztorys ofertowy Branża sanitarna (kanalizacja deszczowa)
Przebudowa drogi gminnej Nr 107350B tj. ul. Strzelniczej w Bielsku Podlaskim wraz z budową i przebudową oraz zabezpieczeniem kolidujących sieci i urządzeń infrastruktury technicznej
Poz. | Podstawa wyceny | Opis | Jednostka miary | Ilość | Cena jednostkowa (zł) | Wartość (zł)
1 | Roboty przygotowawcze
1 | KNR 2-01 0119-03 | Roboty pomiarowe przy liniowych robotach ziemnych - trasa drogi w terenie równinnym | km | 0.44
Razem dział 1 Roboty przygotowawcze
2 | Roboty ziemne
2 | KNNR 1 0202-07 0208-02 | Roboty ziemne wykonywane koparkami podsiębiernymi o poj. łyżki 0.60 m3 w gruncie kat. I-II z transportem urobku na odległość 3 km po drogach o nawierzchni utwardzonej samochodami samowyładowczymi (80% mechanicznie i 40% wywóz), roboty ziemne w uprzednio wykonanym korycie pod drogę o głębokości ok 0,68m, wykop pod kanały z rur PVCd315 | m3 | 201.552
3 | KNNR 1 0202-07 0208-02 | Roboty ziemne wykonywane koparkami podsiębiernymi o poj. łyżki 0.60 m3 w gruncie kat. I-II z transportem urobku na odległość 3 km po drogach o nawierzchni utwardzonej samochodami samowyładowczymi, (80% mechanicznie i 40% wywóz), roboty ziemne w uprzednio wykonanym korycie pod drogę o głębokości ok. 0,68m) wykopo pod studnie d1,2 | m3 | 30.691
4 | KNNR 1 0202-03 0208-02 | Roboty ziemne wykonywane koparkami podsiębiernymi o poj. łyżki 0.25 m3 w gruncie kat. I-II z transportem urobku na odległość 3 km po drogach o nawierzchni utwardzonej samochodami samowyładowczymi, ((80% mechanicznie i 40% wywóz), roboty ziemne w uprzednio wykonanym korycie pod drogę o głębokości ok. 0,68m), wykop pod przykanaliki PVCd200 | m3 | 21.01
5 | KNNR 1 0202-03 0208-02 | Roboty ziemne wykonywane koparkami podsiębiernymi o poj. łyżki 0.25 m3 w gruncie kat. I-II z transportem urobku na odległość 3 km po drogach o nawierzchni utwardzonej samochodami samowyładowczymi, (80% mechanicznie i 40% wywóz), roboty ziemne w uprzednio wykonanym korycie pod drogę o głębokości ok. 0,68m), wykop pod wpusty uliczne d0,5m | m3 | 39.058
6 | KNNR 1 0210-02 | Wykopy oraz przekopy o głębokości do 3.0 m wykonywane na odkład koparkami podsiębiernymi o pojemności łyżki 0.60 m3 w gruncie kat. I-II (60% gruntu na odkład) | m3 | 232.24
7 | KNNR 1 0210-02 | Wykopy oraz przekopy o głębokości do 3.0 m wykonywane na odkład koparkami podsiębiernymi o pojemności łyżki 0.25 m3 w gruncie kat. I-II (60% gruntu na odkład) | m3 | 60.07
8 | KNNR 1 0302-01 | Wykopy z załadunkiem przenośnikami i transportem na odległość do 1 km (grunt kat. I-II) | m3 | 38.7
9 | KNNR 1 0307-01 uw.p.tab. | Wykopy liniowe o szerokości 0,8-2,5 m i głębokości do 1,5 m o ścianach pionowych w gruntach suchych kat. I-II z ręcznym wydobyciem urobku (grunty nawodnione) | m3 | 58.06
10 | KNR 2-28 0501-04 | Podłoża z kruszyw naturalnych grubości 10 cm - podsypka | m2 | 588.01
11 | KNR 2-28 0501-09 | Obsypka rurociągu kruszywem dowiezionym kanał d315 | m3 | 121.18
12 | KNR 2-28 0501-09 | Obsypka rurociągu kruszywem dowiezionym przykanaliki | m3 | 16.41
13 | KNR 9-07 0106-03 | Wypełnienie keramzytem wykopów geotechnicznych w miejscach trudno dostępnych z zagęszczeniem mechanicznym - izolacja przykanalików i kanału deszczowego | m3 | 112
14 | KNNR 1 0214-04 z.o.2.11.4. 9911-03 | Zasypanie wykopów fundamentowych podłużnych, punktowych, rowów, wykopów obiektowych spycharkami z zagęszczeniem mechanicznym ubijakami (grubość warstwy w stanie luźnym 35 cm) - kat. gruntu I-II - współczynnik zagęszczenia Js=1.00) (zasypanie rurociągów) | m3 | 73.08
15 | KNNR 1 0214-03 z.o.2.11.4. 9911-03 | Zasypanie wykopów fundamentowych podłużnych, punktowych, rowów, wykopów obiektowych spycharkami z zagęszczeniem mechanicznym zagęszczarkami (grubość warstwy w stanie luźnym 40 cm) - kat. gruntu I-II - współczynnik zagęszczenia Js=1.00) (zasypanie rurociagów) | m3 | 170.51
16 | KNR 2-01 0607-01 | Igłofiltry o śr. do 50 mm wpłukiwane w grunt bezpośrednio bez obsypki na głębokość do 4 m | szt. | 100
17 | CEN | Zagospodarowanie urobku - kalkulacja własna | m3 | 193.53
18 | KNNR N001-05-27-01-00 | Montaż konstrukcji rozpiętości 4,0 m podwieszeń kabli energetycznych i telekomunikacyjnych typ lekki | kpl. | 2
19 | KNNR N001-05-27-06-00 | Demontaż konstrukcji rozpiętości 4,0 m podwieszeń kabli energetycznych i telekomunikacyjnych typ lekki | kpl. | 2
Razem dział 2 Roboty ziemne
3 | Roboty montażowe
20 | KNNR N004-13-08-05-10 | Kanał z rur kanalizacyjnych PVC fi 315 laczony na wcisk w wykopie umocnionym | m | 349.3
21 | KNNR 4 1308-03 | Kanały z rur PVC łączonych na wcisk o śr. zewn. 200 mm przykanaliki i przebudowa przewodu kanalizacji sanitarnej | m | 89.11
22 | KNNR 4 1413-03 | Studnie rewizyjne z kręgów żelbetowych o śr. 1200 mm w gotowym wykopie o głębokości 3m | szt. | 11
23 | KNNR 4 1413-04 | Studnie rewizyjne z kręgów żelbetowych o śr. 1200 mm w gotowym wykopie za każde 0.5 m różnicy głęb. | szt. | -30
24 | KNNR 4 1424-02 | Studzienki ściekowe uliczne betonowe o śr.500 mm z osadnikiem bez syfonu hśr=2,45 | szt. | 22
Razem dział 3 Roboty montażowe
4 | Próby i badania
25 | KNNR N004-16-10-04-00 | Próba szczelnosci kanalów rurowych fi 300 (dlugosc 50 m) | szt. | 6
26 | SPR 39957 | Samochód WUKO-SCK - czyszczenie kanałów przed inspekcją TV | m-godz | 12
27 | SPR 39958 | Inspekcja TV - kalkulacja własna | m-godz | 6
Razem dział 4 Próby i badania
5 | Obsługa geodezyjna
28 | CEN 1111-11-11-11-11 | Obsługa geodezyjna z inwentaryzacją | szt. | 1
Razem dział 5 Obsługa geodezyjna
Razem kosztorys netto:
Podatek VAT:
Razem kosztorys brutto: