## Arkusz1
Kosztorys ofertowy Branża sanitarna (sieć wodociągowa)
Przebudowa drogi gminnej Nr 107350B tj. ul. Strzelniczej w Bielsku Podlaskim wraz z budową i przebudową oraz zabezpieczeniem kolidujących sieci i urządzeń infrastruktury technicznej
Poz. | Podstawa wyceny | Opis | Jednostka miary | Ilość | Cena jednostkowa (zł) | Wartość (zł)
1 | Roboty w zakresie rurociągów do przesyłu wody
1.1 | Roboty przygotowawcze
1 | KNNR 1 0111-01 | Roboty pomiarowe przy liniowych robotach ziemnych - trasa dróg w terenie równinnym | km | 0.05
Razem dział 1.1 Roboty przygotowawcze |  |  | Razem:
1.2 | Roboty ziemne - wykopy dla prac montażowych
2 | KNR 201-09-04-01-00 | Wykop w ob PODL box kat 1-2 do 2,4 szer do 1,0 kop 0,6 m3 wykop pod przewody wodociągowe d32 | m3 | 70.87
3 | KNR 201-09-08-01-02 | Załad kop 0,6 m3 gr kat 1-2 z transp do 1,0 km wywr 15 MG wywóz gruntu | m3 | 14.17
4 | KNNR N001-03-02-01-00 | Wykop ręczny z załadunkiem przenośnikiem i transportem wywrotką 5 Mg do 1 km w gruncie kat 1-2 o normalnej wilgotności | m3 | 1.57
5 | KNNR N001-03-07-03-00 | Wykop liniowy o ścianach pionowych szer 0,8-2,5 m głęb do 3,0 m w gruncie kat 1-2 z ręcznym wydobyciem urobku | m3 | 6.3
6 | KNR 228-05-01-04-00 | Podloze z piasku grub 10 cm w wykopie umocnionym suchym - podsypka | m2 | 41.44
7 | KNR 228-05-01-09-01 | Obsypka rurociagu pospólka z dowozem w wykopie umocnionym suchym | m3 | 1.28
8 | KNR 228-05-01-09-00 | Wymiana gruntu | m3 | 10.32
9 | KNNR N001-02-14-04-00 | Zasypanie wykopu spycharką 75 KM z zagęszczeniem ubijakami warstwami grub 35 cm w gruncie kat 1-2 | m3 | 18.88
10 | KNNR N001-02-14-03-00 | Zasypanie wykopu spycharką 75 KM z zagęszczeniem zagęszczarką warstwami grub 40 cm w gruncie kat 1-2 | m3 | 44.06
11 | KNNR N001-02-14-03-00 | Zasypanie wykopu spycharką 75 KM z zagęszczeniem zagęszczarką warstwami grub 40 cm w gruncie kat 1-2 | m3 | 10.32
12 | CEN 1111-11-11-11-11 | Utylizacja urobku - klkulacja własna | m3 | 15.46
Razem dział 1.2 Roboty ziemne - wykopy dla prac montażowych |  |  | Razem:
1.3 | Roboty montażowe
13 | KNNR 4 1009-01 | Sieci wodociągowe - montaż rurociągów z rur polietylenowych (PE, PEHD) o śr.zewnętrznej 32-40 mm odgałęzienia d32 | m | 51.8
14 | KNNR 4 1702-02 | Podłączenie instalacji do sieci wodociągowej - nasady rurowe (opaski żeliwne 110x5/4") z zasuwą żeliwną DN25 na istniejących rurociągach o śr. 110 budowa wodociągowych odgałęzień bocznych | szt. | 10
15 | KNNR N004-14-29-05-00 | Osadzenie skrzynki zel ulicznej do zasuw | szt. | 10
16 | KNR 2-19 0219-01 | Oznakowanie trasy wodociągu ułożonego w ziemi taśmą z tworzywa sztucznego | m | 51.8
17 | KNR 2-19 0134-03 | Oznakowanie trasy sieci wodociągowej na słupku betonowym | kpl. | 10
Razem dział 1.3 Roboty montażowe |  |  | Razem:
1.4 | Próba szczelności, dezynfekcja i płukanie sieci wodociągowej
18 | KNR-W 2-18 0704-01 | Próba wodna szczelności sieci wodociągowych z rur typu HOBAS, PVC, PE, PEHD o śr.nominalnej 90-110 mm | szt. | 1
19 | KNR-W 2-18 0708-01 | Jednokrotne płukanie sieci wodociągowej o śr. nominalnej do 150 mm | szt. | 1
20 | KNR-W 2-18 0707-01 | Dezynfekcja rurociągów sieci wodociągowych o śr.nominalnej do 150 mm | szt. | 1
Razem dział 1.4 Próba szczelności, dezynfekcja i płukanie sieci wodociągowej |  |  | Razem:
1.5 | Inwentaryzacja geodezyjna
21 | CEN 1112-22-33-34-44 | Inwentaryzacja geodezyjna powykonwacza - kalkulacja własna | szt. | 10
Razem dział 1.5 Inwentaryzacja geodezyjna |  |  | Razem:
Razem dział 1 Roboty w zakresie rurociągów do przesyłu wody
Razem kosztorys netto:
Podatek VAT:
Razem kosztorys brutto: