## Kosztorys
KOSZTORYS OFERTOWY
CPV: 45233220-7 Roboty w zakresie nawierzchni dróg
bud: | Przebudowa drogi powiatowej nr 2425P Żydowo - Rokietnica w m. Rostworowo
ob: | Droga powiatowa Żydowo - Rokietnicca w m. Rostworowo
rob: | Drogowe - DP 2425P Żydowo-Rokietnica w m. Rostworowo km 0+000,00 do km 0+980,00
Poz | Symbol | Nazwa | Jedn | Ilość | R j. | M j. | T j. | S j. | K j. | Z j. | Cena j. | R | M | T | S | K | Z | Wartość (bez zaokr) | Wartość | Cena j. (sykal) | Wartość (sykal)
DZIAŁ A1
1 | D-01.01.01a | Roboty pomiarowe - trasa dróg w terenie równinnym wytyczenie robocze , pomiary bieżące oraz inwentaryzacja geodezyjna powykonawcza | km | 0.98 | 4192.3 | 26.28 | 0 | 675 | 3163.74 | 1204.66 |  | 4108.454 | 25.7544 | 0 | 661.5 | 3100.4652 | 1180.5668 | 0 |  | 9261.98 | 9076.74
2 | D-01.02.04 | Zdjęcie znaku drogowego ze słupkami i ponowne jego zamontowanie po zakończeniu robót znak D-42 i znak D-43 | szt | 2 | 28.97 | 0 | 0 | 0 | 18.83 | 7.17 |  | 57.94 | 0 | 0 | 0 | 37.66 | 14.34 | 0 |  | 54.97 | 109.94
3 | D-01.02.01 | Mechaniczne frezowanie pni po ściętych drzewach fi 100 cm poniżej terenu 20cm | szt | 6 | 72.74 | 0 | 0 | 328.8 | 261 | 99.38 |  | 436.44 | 0 | 0 | 1972.8 | 1566 | 596.28 | 0 |  | 761.92 | 4571.52
4 | D-01.02.01 | Mechaniczne rudowanie reszek pni i korzeni w poboczu prawostronnym z ich wywozem poza teren robót i utylizacją | szt | 30 | 20.88 | 0 | 0 | 23.7 | 28.98 | 11.03 |  | 626.4 | 0 | 0 | 711 | 869.4 | 330.9 | 0 |  | 84.59 | 2537.7
5 | D-05.03.11 | Frezowanie nawierzchni asfaltowej grub 6 cm z odwiezieniem wraz z utylizacją i opłata za utylizację | m2 | 913 | 15.01 | 1.91 | 0 | 23.3 | 24.9 | 9.48 |  | 13704.13 | 1743.83 | 0 | 21272.9 | 22733.7 | 8655.24 | 0 |  | 74.6 | 68109.8
6 | D-01.02.04 | Rozebranie barier stalowych pojedyńczych N2W2B wraz z ich oczyszczeniem celem ponownego wbudowania | m | 690 | 75.04 | 0 | 0 | 0 | 48.78 | 18.57 |  | 51777.6 | 0 | 0 | 0 | 33658.2 | 12813.3 | 0 |  | 142.39 | 98249.1
7 | D-01.02.04 | Rozebranie słupków barier stalowych w rozstawie co 1,33m typu Sigma100 L-1900 wraz z ich oczyszczeniem celem ponownego wbudowania | szt | 534 | 12.38 | 0 | 0 | 0 | 8.05 | 3.06 |  | 6610.92 | 0 | 0 | 0 | 4298.7 | 1634.04 | 0 |  | 23.49 | 12543.66
8 | D-06.03.01 | Mechaniczne ścinanie pobocza grub 10 cm z wywozem poza teren robót do zagospodarowania Wykonawcy | m2 | 1960 | 0.77 | 0 | 0 | 3.61 | 2.85 | 1.08 |  | 1509.2 | 0 | 0 | 7075.6 | 5586 | 2116.8 | 0 |  | 8.31 | 16287.6
9 | D-01.02.01 | Przycinanie gałęzi rosnących w skrajni drogowej wraz z ich utylizacją | szt | 250 | 38.48 | 0 | 0 | 0 | 25.01 | 9.52 |  | 9620 | 0 | 0 | 0 | 6252.5 | 2380 | 0 |  | 73.01 | 18252.5
10 | D-01.02.01 | Mechaniczne karczowanie krzaków średniej gęstości rosnących w rowie drogowym lub na poboczu wraz z ich utylizacją | ha | 0.02 | 3375.62 | 0 | 0 | 6600 | 6484.15 | 2468.97 |  | 67.5124 | 0 | 0 | 132 | 129.683 | 49.3794 | 0 |  | 18928.74 | 378.57
11 | D-02.01.01 | Roboty ziemne koparką przedsiębierną 0,60 m3 w gruncie kat 1-2 z transportem wywrotkami 10 Mg ns odległość zadeklarowana przez Wykonawę robót wraz z opłata za utylizację ziemi | m3 | 646.8 | 4.17 | 0 | 0 | 15.42 | 12.73 | 4.85 |  | 2697.156 | 0 | 0 | 9973.656 | 8233.764 | 3136.98 | 0 |  | 37.17 | 24041.56
12 | D-02.01.01 | Wykonanie ręczne przekopów próbnych głęb do 1,5 m w gruncie kat 1-2 celem odszukania urządzen podziemnych wraz z ich zasypaniem | m3 | 12 | 26.1 | 0 | 0 | 0 | 16.96 | 6.46 |  | 313.2 | 0 | 0 | 0 | 203.52 | 77.52 | 0 |  | 49.52 | 594.24
DZIAŁ A2
1 | D-04.01.01 | Mechan profilowanie i zagęszczenie podłoża kat 1/4 | m2 | 1176 | 0.11 | 0.04 | 0 | 0.98 | 0.71 | 0.27 |  | 129.36 | 47.04 | 0 | 1152.48 | 834.96 | 317.52 | 0 |  | 2.11 | 2481.36
2 | D-04.05.01 | Podbudowa betonowa C3/4 z betoniarni grub 15 cm z pielęgnacją piaskiem i wodą | m2 | 1127 | 17.68 | 35.42 | 0 | 9.37 | 17.58 | 6.69 |  | 19925.36 | 39918.34 | 0 | 10559.99 | 19812.66 | 7539.63 | 0 |  | 86.74 | 97755.98
3 | D-04.04.02 | Warstwa podbudowy z KLSM 0/63mm grub 20 cm kruszywo WA24-2 F2, LA<=30 | m2 | 1127 | 1.63 | 40.52 | 0 | 13.22 | 9.65 | 3.68 |  | 1837.01 | 45666.04 | 0 | 14898.94 | 10875.55 | 4147.36 | 0 |  | 68.7 | 77424.9
4 | D-04.03.01 | Skropienie poszerzonej podbudowy emulsją asfaltową w ilośći 0,7kg/m2 | m2 | 1127 | 0.36 | 1.91 | 0 | 0.73 | 0.71 | 0.27 |  | 405.72 | 2152.57 | 0 | 822.71 | 800.17 | 304.29 | 0 |  | 3.98 | 4485.46
5 | D-04.07.01a | Podbudowa z mieszanki asfaltowej grub 6 cm AC22P | m2 | 1127 | 0.83 | 58.6 | 0 | 6.07 | 4.48 | 1.71 |  | 935.41 | 66042.2 | 0 | 6840.89 | 5048.96 | 1927.17 | 0 |  | 71.69 | 80794.63
6 | D-05.03.26a | Ułożenie bitumicznej siatki antyspękaniowej o wytrzymałości na rozciąganie w obu kierunkach >=100kN/m na łączeniach nawierzchni -poszerzenia umocowanej emulsja asfaltową | m2 | 1470 | 4.13 | 19.58 | 0 | 0 | 2.68 | 1.02 |  | 6071.1 | 28782.6 | 0 | 0 | 3939.6 | 1499.4 | 0 |  | 27.41 | 40292.7
DZIAŁ A3
1 | D-04.03.01 | Skropienie poszerzonej podbudowy i starej nawierzchni emulsją asfaltową w ilośći 0,7kg/m2 | m2 | 5978 | 0.36 | 1.91 | 0 | 0.73 | 0.71 | 0.27 |  | 2152.08 | 11417.98 | 0 | 4363.94 | 4244.38 | 1614.06 | 0 |  | 3.98 | 23792.44
2 | D-05.03.05b | Ułożenie warstwy wiążąco- wyrownawczej podbudowy mieszanką asfaltową AC11W - średnio 125kg/m2 | Mg | 647.27 | 39.02 | 426.3 | 0 | 10.48 | 32.17 | 12.25 |  | 25256.4754 | 275931.201 | 0 | 6783.3896 | 20822.6759 | 7929.0575 | 0 |  | 520.22 | 336722.8
3 | D-04.03.01 | Skropienie warstwy wiążąco-wyrównawczej bitumicznej emulsją asfaltową w ilośći 0,5kg/m2 | m2 | 5880 | 0.36 | 1.91 | 0 | 0.73 | 0.71 | 0.27 |  | 2116.8 | 11230.8 | 0 | 4292.4 | 4174.8 | 1587.6 | 0 |  | 3.98 | 23402.4
4 | D-05.03.05a | Nawierzchnia asfaltowa warstwa ścieralna AC11S grub 4 cm pod ruch KR 3 | m2 | 5880 | 1.5 | 45.99 | 0 | 4.82 | 4.11 | 1.56 |  | 8820 | 270421.2 | 0 | 28341.6 | 24166.8 | 9172.8 | 0 |  | 57.98 | 340922.4
DZIAŁ A4
1 | D-05.02.01 | Nawierzchnia zjazdów z KŁSM 0/31,5mm grub 10 cm wraz z jej zamiałowaniem i zagęszczenim -kruszywo o parametrach WA24-2, F2 ,LA<=30 | m2 | 100 | 7.2 | 24.07 | 0 | 4.3 | 7.47 | 2.85 |  | 720 | 2407 | 0 | 430 | 747 | 285 | 0 |  | 45.89 | 4589
DZIAŁ A5
1 | D-06.04.01 | Wykopy płytkich rowów do 1,5 m3 objętości na 1 m/b rowu koparkami podsiębiernymi 0,25 m3 w gruncie kat 1-2 z odwozem nadmiaru gruntu do zagospodarowania Wykonawcy | m3 | 2450 | 0 | 0 | 0 | 9.37 | 6.09 | 2.32 |  | 0 | 0 | 0 | 22956.5 | 14920.5 | 5684 | 0 |  | 17.78 | 43561
2 | D-06.04.01 | Wykopy ręcznie płytkich rowów po koparkach grub do 10 cm w gruncie kat 1-2 | m3 | 245 | 46.52 | 0 | 0 | 0 | 30.24 | 11.51 |  | 11397.4 | 0 | 0 | 0 | 7408.8 | 2819.95 | 0 |  | 88.27 | 21626.15
DZIAŁ A6
1 | D-06.03.01a | Formowanie pobocza ze skarpą nasypu ręcznie - grunt kwalifikowany | m3 | 490 | 4.06 | 0 | 0 | 0 | 2.64 | 1 |  | 1989.4 | 0 | 0 | 0 | 1293.6 | 490 | 0 |  | 7.7 | 3773
2 | D-06.03.01a | Zagęszczanie pobocza ziemnego zagęszczarkami | m3 | 490 | 1.86 | 0 | 0 | 1.24 | 2.01 | 0.77 |  | 911.4 | 0 | 0 | 607.6 | 984.9 | 377.3 | 0 |  | 5.88 | 2881.2
3 | D-09.01.01 | Humusowanie i obsianie skarp przy grub humusu 5 cm | m2 | 2940 | 2.55 | 2.34 | 0 | 0 | 1.66 | 0.63 |  | 7497 | 6879.6 | 0 | 0 | 4880.4 | 1852.2 | 0 |  | 7.18 | 21109.2
4 | D-06.03.01a | Nawierzchnia pobocza z KŁSM 0/31,5mm grub 10 cm wraz z zamiałowaniem oraz jego zgęszczeniem WA24-2,F2 LA<=30 | m2 | 1715 | 0.98 | 22.41 | 0 | 4.67 | 3.67 | 1.4 |  | 1680.7 | 38433.15 | 0 | 8009.05 | 6294.05 | 2401 | 0 |  | 33.13 | 56817.95
5 | D-07.02.01a | Słupek do znaku drogowego z rur stalowych ocynkowanych fi 70 z zamknięciem góry słupka kapturkiem z PCV- zgodnie z zatwierdzonym projektem organizacji ruchu | szt | 2 | 28.25 | 691.68 | 0 | 0 | 18.36 | 6.99 |  | 56.5 | 1383.36 | 0 | 0 | 36.72 | 13.98 | 0 |  | 745.28 | 1490.56
6 | D-07.02.01a | Przymocowanie znaku drogowego o powierzchni pow 0,3 m2 z folia odblaskową typu 2 pryzmatyczną- zgodnie z zatwierdzonym projektem organizacji ruchu | szt | 2 | 41.2 | 301.5 | 0 | 0 | 26.78 | 10.2 |  | 82.4 | 603 | 0 | 0 | 53.56 | 20.4 | 0 |  | 379.68 | 759.36
7 | D-07.01.01a | Malowanie grubowarstwowe chemoutwardzalne linii osiowych przerywanych- zgodnie z zatwierdzonym projektem organizacji ruchu | m2 | 39.2 | 7.09 | 71.91 | 0 | 7.84 | 9.7 | 3.7 |  | 277.928 | 2818.872 | 0 | 307.328 | 380.24 | 145.04 | 0 |  | 100.24 | 3929.41
8 | D-07.01.01a | Malowanie grubowarstwowe chemoutwardzalne linii ciągłych segregacyjnych mechanicznie - "pola martwe" | m2 | 50.58 | 3.94 | 71.91 | 0 | 3.92 | 5.11 | 1.95 |  | 199.2852 | 3637.2078 | 0 | 198.2736 | 258.4638 | 98.631 | 0 |  | 86.83 | 4391.86
9 | D-07.05.01 | Montaż barier ochronnych stalowych N2W2B z demontażu w rozstawie słupków typu sigma 100 L=1900 co 1,33m przyjąć 15% nowych elementów ( słupki ,deski) śruby nowe 100% | m | 690 | 86.3 | 20.91 | 0 | 0 | 56.09 | 21.36 |  | 59547 | 14427.9 | 0 | 0 | 38702.1 | 14738.4 | 0 |  | 184.66 | 127415.4
10 | D-07.05.01 | Montaż nowych barier ochronnych stalowych N2W2B ze słupkami w rozstawie słupków typu sigma 100 L=1900 co 1,33m - uzupełnienie barier po sciętych drzewach | m | 64 | 75.04 | 197.29 | 0 | 0 | 48.78 | 18.57 |  | 4802.56 | 12626.56 | 0 | 0 | 3121.92 | 1188.48 | 0 |  | 339.68 | 21739.52
11 | D-07.05.01 | Montaż w licu bariery energochłonnej elementu odblaskowego co 4,0 ( z lewej strony kolor bialy z prawej strony kolor czerwony ) | szt | 173 | 1.95 | 15.84 | 0 | 0 | 1.27 | 0.48 |  | 337.35 | 2740.32 | 0 | 0 | 219.71 | 83.04 | 0 |  | 19.54 | 3380.42
12 | D-07.01.01a | Osadzanie na klej punktowych elementów odblaskowych koloru czerwonego na linii prowadzącej P-7b martwego pola PEO aluminiowe | szt | 5 | 1 | 28.17 | 0 | 0 | 0.65 | 0.25 |  | 5 | 140.85 | 0 | 0 | 3.25 | 1.25 | 0 |  | 30.07 | 150.35
|  |  | Razem netto: | [8 empty] | 77386.5232 | 83690.8198 | 0 | 9122.2516 | 56228.9138 | 21409.721 | 0 |  |  | 247838.23
VAT 23%
|  |  | Razem brutto : | [8 empty] | #REF! | #REF! | #REF! | #REF! | #REF! | #REF! | #REF! |  |  | 1600442.38