## Arkusz1
PRZEDMIAR ROBÓT
Remont drogi wojewódzkiej nr 876 na odcinku: od km 17+079 do km 17+348 w miejscowości Tarczyn, gmina Tarczyn, powiat piaseczyński, województwo mazowieckie.
L.p. | Nr SST | Opis robót | J.m. | Ilość robót
1 | 2 | 3 | 4 | 5
I |  | ROBOTY PRZYGOTOWAWCZE
1 | D.01.01.01 | Roboty pomiarowe przy liniowych robotach ziemnych w terenie równinnym | km | 0.3
II |  | ROBOTY ROZBÓRKOWE
2 | D.05.03.11c | Mechaniczne frezowanie warstwy z mieszanki mineralno asfaltowej na całej powierzchni istniejącej nawierzchni na grubości 15 cm z odwiezieniem materiału - na odległość 15 km na teren Bazy Rejonu Drogowego Otwock - Piaseczno, Al.. Krakowska 223 Łazy. Zamawiający dysponuje dowodami, że frezowana nawierzchnia nie zawiera przekroczeń zawartości Benzo(a)pirenu i sumy WWA. | m2 | 2350
3 | D. 01.02.04 | Rozbiórka elementów dróg (stabilizacja cementem, kruszywo łamane 0/31,5) gr. 20 cm wraz z utylizacją pozyskanego materiału. | m2 | 2450
4 | D. 01.02.04 | Rozbiórka krawężników betonowych 20x30x100 z ławą wraz z utylizacją materiałów | mb | 624
5 | D. 01.02.04 | Rozbiórka obrzeży betonowych wraz z podbudową wraz z utylizacja pozyskanego materiału | mb | 240
6 | D. 01.02.04 | Rozbiórka nawierzchni chodnika wraz z podbudową, kostka z rozbiórki do przekazania Zamawiającemu, odwiezienie materiału na odległość do 5 km. | m2 | 1360
III |  | PODBUDOWA I ELEMENTY ULIC
7 | D.04.01.01 | Wykonanie koryta pod warstwy konstrukcyjne jezdni w gruncie kat II na głębokość 10 cm wraz z profilowaniem i zagęszczeniem podłoża | m2 | 2450
8 | D.04.04.02 | Wykonanie podbudowy z kruszywa łamanego frakcji 0-31,5 mm na jezdni grubości 20 cm | m2 | 2450
9 | D.04.07.01a | Wykonanie podbudowy z betonu asfaltowego AC 22P 35/50 na jezdni o grubości warstwy 11 cm | m2 | 2350
10 | D.04.01.01 | Wykonanie koryta pod krawężnik betonowy w gruncie kat II na poszerzeniu na głębokość 25 cm | m2 | 312
11 | D.08.01.01. | Ustawienie krawężników betonowych o wym. 20x30x100 cm wraz z wykonaniem ławy z oporem z betonu C8/10 | mb | 624
IV |  | NAWIERZCHNIA
12 | D.04.03.01 | Oczyszczenie mechaniczne nawierzchni bitumicznej | m2 | 4700
13 | D-04.03.01 | Mechaniczne skropienie warstw konstrukcyjnych emulsja szybkorozpadową, 3 krotne | m2 | 7050
14 | D.05.03.05b | Wykonanie warstwy wiążącej z betonu asfaltowego z polimeroasfaltem AC 16W PMB 25/55-60 KR 4 o gr. 8 cm | m2 | 2350
15 | D.05.03.05a | Wykonanie warstwy ścieralnej z AC 11S PMB 45/80/55 KR 4 o grubości warstwy 4 cm | m2 | 2350
16 | D.03.02.01a | Regulacja włazów ściekowych i pokryw studni kanalizacyjnych | szt | 28
V |  | CHODNIK
17 | D.04.01.01 | Wykonanie koryta w gruncie kat II na głębokość 10 cm | m2 | 1360
18 | D-04.04.02b | Podbudowa z kruszywa łamanego, grubość warstwy po zagęszczeniu 10 cm | m2 | 1360
19 | D.08.03.01 | Ustawienie obrzeży betonowych o wymiarach 8x30x100 cm na ławie betonowej | mb | 240
20 | D.05.03.23 | Wykonanie nawierzchni z kostki brukowej Holland szarej gr 6 cm na podsypce cementowo piaskowej o grubości 4 cm | m2 | 1360
VI |  | MIEJSCA POSTOJOWE
21 | D.01.02.04 | Rozebranie nawierzchni z kostki brukowej betonowej, kostka z rozbiórki do przekazania Zamawiającemu, odwiezienie materiału na odległość do 5 km. | m² | 456
22 | D.04.01.01 | Wykonanie koryta pod warstwy konstrukcyjne jezdni w gruncie kat II na głębokość 25 cm wraz z profilowaniem i zagęszczeniem podłoża. | m2 | 456
23 | D.08.01.01. | Ustawienie krawężników betonowych o wym. 20x30x100 cm wraz z wykonaniem ławy z oporem z betonu C8/10 | mb | 124
24 | D.04.06.01 | Wykonanie podbudowy z betonu C 16/20 gr. 25 cm | m² | 456
25 | D.05.03.23 | Wykonanie nawierzchni miejsc postojowych z kostki brukowej betonowej grubości 8 cm grafitowej Behaton, układane na podsypce cementowo-piaskowej o grubości 3 cm, spoiny wypełnione piaskiem | m2 | 456
VII |  | ZJAZDY
zjazdy publiczne asfaltowe str. prawa i lewa
26 | D.04.01.01 | Rozebranie istniejącego krawężnika i wykonanie koryta pod krawężnik betonowy w gruncie kat II na głębokość 25 cm wraz z utylizacja pozyskanego materiału | mb | 28
27 | D.01.02.04 | Rozebranie nawierzchni bitumicznych na zjazdach publicznych wraz z utylizacja pozyskanego materiału. | m² | 140
28 | D.04.01.01 | Wykonanie koryta w gruncie kat II na głębokość 20 cm wraz z profilowaniem i zagęszczeniem | m2 | 140
29 | D.04.04.02b | Wykonanie podbudowy z kruszywa łamanego 0/31,5 stabilizowanego mechanicznie gr. 20 cm | m² | 140
30 | D.08.01.01. | Ustawienie krawężników betonowych o wym. 15x30 cm wraz z wykonaniem ławy z oporem z betonu C8/10 | mb | 28
31 | D.05.03.05b | Wykonanie warstwy wiążącej AC 11W 50/70 o gr. 4 cm | m² | 140
32 | D.05.03.05a | Wykonanie warstwy ścieralnej AC 11S 50/70 o gr. 4 cm | m² | 140
zjazdy indywidualne z kostki brukowej strona prawa i lewa
33 | D.01.02.04 | Rozebranie istniejacej nawierzchni zjazdów z kostki brukowej betonowej układane na podsypce cementowo-piaskowej wraz z utylizacja pozyskanego materiału. | m2 | 302
34 | D.04.01.01 | Wykonanie koryta w gruncie kat II na głębokość 20 cm | m2 | 302
35 | D.08.01.01. | Ustawienie oporników betonowych o wym. 12x30 cm wraz z wykonaniem ławy zwykłej z betonu C8/10 | mb | 187
36 | D.04.04.02b | Wykonanie podbudowy z kruszywa łamanego 0/31,5 stabilizowanego mechanicznie gr. 20 cm | m² | 302
37 | D.05.03.23 | Wykonanie nawierzchni zjazdów z kostki brukowej betonowej grubości 8 cm grafitowej Behaton, układane na podsypce cementowo-piaskowej o grubości 3 cm, spoiny wypełnione piaskiem | m2 | 302
VIII |  | OZNAKOWANIE
38 | D.07.02.01 D.07.01.01 D.07.02.02 | Aktualizacja projektu stałej organizacji ruchu wraz z wprowadzeniem zmian w oznakowaniu | ryczałt | 1
39 | D.07.01.01 | Wykonanie oznakowania poziomego grubowarstwowego | m2 | 84
40 | D.07.02.01 | Demontaż istniejących znaków pionowych wraz ze słupkami do znaków pionowych z odwiezieniem materiału - na odległość 15 km na teren Bazy Rejonu Drogowego Otwock - Piaseczno, Al.. Krakowska 223 Łazy. | szt. | 41
41 | D.07.02.01 | Montaż tablic znaków drogowych wraz ze słupkami do znaków drogowych. | szt. | 41
sporządził
Robert Śniczewski
14.04.2026 r.