## Arkusz1
Przedmiar robót
Remont przepustów: w km 20+636 w miejscowości Gościeńczyce, w km 25+932 w miejscowości Zakrzewska Wola, w km 26+600 i w km 27+663 w miejscowości Kośmin w ciągu drogi wojewódzkiej nr 722
JNI 15361229 o średnicy 800mm i długości 10,40m km 20+636 m. Gościeńczyce
L.p. | NR SST | Opis robót | Jm. | Ilość jedn.
1 | 2 | 3 | 4 | 5
I |  | ROBOTY ROZBIÓRKOWE
1 | D-01.02.04 | Mechaniczna rozbiórka nawierzchni z betonu asfaltowego o grubości 10cm. 10,00*6,10śr. = 61,00 | m² | 61
2 | D-01.02.04 | Mechaniczna rozbiórka nawierzchni z betonu asfaltowego o grubości 12cm wraz z utylizacją materiału. 5,00*6,20=31,00 | m² | 31
3 | D-01.02.04 | Mechaniczna rozbiórka podbudowy tłuczniowej o grubości 20cm. 5,00*6,00=30,00 | m² | 30
4 | D-01.02.04 | Mechaniczna rozbiórka części przelotowej przepustu sklepionego, przedłużonego rurami betonowymi o średnicy 800mm (pozyskany materiał jest własnością Wykonawcy). (8,40+2,00)=10,40 | m | 10.4
5 | D-01.02.04 | Mechaniczna rozbiórka głowicy wlotowej i wylotowej (pozyskany materiał jest własnością Wykonawcy). 2x[(2,50*1,30*0,20)- (3,14*0,40*0,40*0,20)]= 1,10 | m³ | 1.1
6 | D-01.02.04 | Mechaniczne rozebranie ławy grubości 20cm z pospółki (pozyskany materiał jest własnością Wykonawcy). 10,40*1,30= 13,52 | m² | 13.52
7 | D-02.01.01 | Wykonanie wykopu pod ułożenie nowego przepustu. (5,00*0,90*10,40)+(1,50*0,20*10,40)-(0,80*0,80*8,40)-(3,14*0,40*0,40*2,00)= 43,54 | m³ | 43.54
II |  | ROBOTY MONTAŻOWE
8 | D-04.04.02 | Wykonanie ławy o grubości 20cm z kruszywa łamanego 0/31,5mm wraz z jej mechanicznym zagęszczeniem o wymiarach 1,5x10,40= 15,60 | m² | 15.6
9 | D-03.01.01 | Ułożenie części przelotowej przepustu z rur PEHD o Sn min. 8 i średnicy 800mm na podsypce cementowo-piaskowej 1:4 o grubości 6cm. | m | 10.4
10 | D-03.01.01 | Montaż zbrojonych, prefabrykowanych głowic prostych o wymiarach 2000x1500x250mm dla przepustu o średnicy 800mm. | szt | 2
11 | D-03.01.01 | Warstwowe zasypanie przepustu gruntem stabilizowanym cementem o Rm=5MPa i mechaniczne zagęszczenie warstw na wysokość 10cm ponad górną krawędź rury. (5,00*10,40*0,90)-(3,14*0,40*0,40*10,40)= 41,58 | m³ | 41.58
12 | D-06.01.01 | Wybrukowanie skarp przy głowicach od pobocza do górnej części głowicy i na skarpie rowu przy głowicy. Bruk układany na podbudowie z betonu C12/15 o grubości warstwy 12cm. [(2,00*4,00)+(2,00*0,60)]+ [(1,80*4,00)+(2,00*0,70)]=17,80 | m² | 17.8
13 | D-06.01.01 | Wzmocnienie dna rowu i przeciwskarpy płytami ażurowymi o wymiarach 10x40x60cm układanych na podbudowie z betonu C12/15 o grubości warstwy 10cm z wypełnieniem otworów zasypką cementowo-piaskową 1:4. [(6,00*0,80)+(2,00*0,60)+(1,60*6,00)]+ [(6,00*0,80)+(2,00*0,60)+(0,80*6,00)]= 26,40 | m² | 26.4
14 | D-04.04.02 | Ułożenie dolnej warstwy podbudowy z kruszywa łamanego 0/63mm stabilizowanego mechanicznie o grubości warstwy 13cm. 5,00*6,50= 32,50 | m² | 32.5
15 | D-04.04.02 | Ułożenie górnej warstwy podbudowy z kruszywa łamanego 0/31,5mm stabilizowanego mechanicznie o grubości warstwy 8cm. 5,00*6,30= 31,50 | m² | 31.5
16 | D-04.03.01 | Mechaniczne skropienie podbudowy tłuczniowej asfaltem w ilości 0,40-0,60kg/m² | m² | 31.5
17 | D-04.07.01 | Ułożenie podbudowy z betonu asfaltowego AC22P 35/50 KR 4 o grubości warstwy 8cm. 5,00*6,30= 31,50 | m² | 31.5
18 | D-05.03.26a | Ułożenie siatki przeciwspękaniowej 100/100kN/m² na szerokości 2,00m ( połączenie warstw bitumicznych) 2x6,20*2,00= 24,80 | m² | 24.8
19 | D-04.03.01 | Mechaniczne skropienie podbudowy i nawierzchni frezowanej asfaltem w ilości 0,20-0,40kg/m². | m² | 43.4
20 | D-05.03.03b | Ułożenie warstwy wiążącej z betonu asfaltowego AC16W PMB 25/55-60 o grubości warstwy 6cm. 7,00*6,20= 43,40 | m² | 43.3
21 | D-04.03.01 | Mechaniczne skropienie warstwy wiążącej i nawierzchni frezowanej asfaltem w ilości 0,20-0,40kg/m². | m² | 60
22 | D-05.03.05a | Ułożenie warstwy ścieralnej z betonu asfaltowego AC11S PBM 45/80-55 o grubości warstwy 4cm. 10,00*6,00= 60,00 | m² | 60
III |  | ROBOTY WYKOŃCZENIOWE
23 | D-06.04.02 | Oczyszczenie rowu z namułu o grubości do 30cm. (75,00) | m | 75
24 | D-06.03.01 | Wykonanie poboczy z kruszywa łamanego 0/63mm stabilizowanego mechanicznie o grubości warstwy 15cm wraz z zamiałowaniem miałem kamiennym. 2x10,00*1,40= 28,00 | m² | 28
IV |  | OZNAKOWANIE
25 | D-07.01.01 | Odtworzenie oznakowania poziomego grubowarstwowego | m² | 2.8
JNI 05061071 o średnicy 700/0,750mm i długości 11,10m m. Zakrzewska Wola
L.p. | NR SST | Opis robót | Jm. | Ilość jedn.
1 | 2 | 3 | 4 | 5
I |  | ROBOTY ROZBIÓRKOWE
1 | D-01.02.04 | Mechaniczna rozbiórka nawierzchni z betonu asfaltowego o grubości 10cm. 10,00*6,10śr. = 61,00 | m² | 61
2 | D-01.02.04 | Mechaniczna rozbiórka nawierzchni z betonu asfaltowego o grubości 12cm wraz z utylizacją materiału. 5,00*6,20=31,00 | m² | 31
3 | D-01.02.04 | Mechaniczna rozbiórka podbudowy tłuczniowej o grubości 20cm. 5,00*6,00=30,00 | m² | 30
4 | D-01.02.04 | Mechaniczna rozbiórka części przelotowej przepustu z rur betonowych (pozyskany materiał jest własnością Wykonawcy). | m | 10.1
5 | D-01.02.04 | Mechaniczna rozbiórka głowicy wylotowej (pozyskany materiał jest własnością Wykonawcy). [(2,50*1,30*0,20)-(3,14*0,40*0,40*0,20)]= 0,55 | m³ | 0.55
6 | D-01.02.04 | Mechaniczna rozbiórka głowicy wlotowej (pozyskany materiał jest własnością Wykonawcy). (2x1,20*1,20*0,5*0,25)+(1,00*0,60*0,25)=0,51 | m³ | 0.51
7 | D-01.02.04 | Mechaniczne rozebranie ławy grubości 20cm z pospółki (pozyskany materiał jest własnością Wykonawcy). 11,10*1,30= 14,43 | m² | 14.43
8 | D-02.01.01 | Wykonanie wykopu pod ułożenie nowego przepustu. (5,00*0,90*11,10)+(1,50*0,20*11,10)- (0,80*0,80*9,10)-(3,14*0,30*0,30*2,00)= 46,90 | m³ | 46.9
II |  | ROBOTY MONTAŻOWE
9 | D-04.04.02 | Wykonanie ławy o grubości 20cm z kruszywa łamanego 0/31,5mm wraz z jej mechanicznym zagęszczeniem o wymiarach 1,50x11,10= 16,65 | m² | 16.65
10 | D-03.01.01 | Ułożenie części przelotowej przepustu z rur PEHD o Sn min. 8 i średnicy 800mm na podsypce cementowo-piaskowej 1:4 o grubości 6cm. | m | 11.1
11 | D-03.01.01 | Montaż zbrojonych, prefabrykowanych głowic prostych o wymiarach 2000x1500x250mm dla przepustu o średnicy 800mm. | szt | 2
12 | D-03.01.01 | Warstwowe zasypanie gruntem stabilizowanym cementem o Rm=5MPa i mechaniczne zagęszczenie warstw na wysokość 10cm ponad górną krawędź rury. (5,00*11,10*0,90)- 3,14*0,40*0,40*11,10)= 44,37 | m³ | 44.37
13 | D-06.01.01 | Wybrukowanie skarp przy głowicach od pobocza do górnej części głowicy i na skarpie rowu przy głowicy. Bruk układany na podbudowie z betonu C12/15 o grubości warstwy 12cm. [(1,60*2,00)+ (2*2,70*2,00)]+ [(1,40*2,00)+(2*2,70*2,00)]= 27,60 | m² | 27.6
14 | D-06.01.01 | Wzmocnienie dna rowu i przeciwskarpy płytami ażurowymi o wymiarach 10x40x60cm układanych na podbudowie z betonu C12/15 o grubości warstwy 10cm z wypełnieniem otworów zasypką cementowo-piaskową 1:4. [(6,00*0,80)+(2,00*0,60)+(6,00*1,60)]x2= 31,20 | m² | 31.2
15 | D-04.04.02 | Ułożenie dolnej warstwy podbudowy z kruszywa łamanego 0/63mm stabilizowanego mechanicznie o grubości warstwy 13cm. 5,00*6,50= 32,50 | m² | 32.5
16 | D-04.04.02 | Ułożenie górnej warstwy podbudowy z kruszywa łamanego 0/31,5mm stabilizowanego mechanicznie o grubości warstwy 8cm. 5,00*6,30= 31,50 | m² | 31.5
17 | D-04.03.01 | Mechaniczne skropienie podbudowy tłuczniowej asfaltem w ilości 0,40-0,60kg/m² | m² | 31.5
18 | D-04.07.01 | Ułożenie podbudowy z betonu asfaltowego AC22P 35/50 KR 4 o grubości 8cm. 5,00*6,30= 31,50. | m² | 31.5
19 | D-05.03.26a | Ułożenie siatki przeciwspękaniowej 100/100kN/m² na szerokości 2,00m ( połączenie warstw bitumicznych). 2x6,20*2,00= 24,80 | m² | 24.8
20 | D-04.03.01 | Mechaniczne skropienie podbudowy i nawierzchni frezowanej asfaltem w ilości 0,20-0,40kg/m² | m² | 43.4
21 | D-05.03.05b | Ułożenie warstwy wiążącej z betonu asfaltowego AC16W PMB 25/55-60 o grubości warstwy 6cm. 7,00*6,20= 43,40 | m² | 43.4
22 | D-04.03.01 | Mechaniczne skropienie warstwy wiążącej i nawierzchni frezowanej asfaltem w ilości 0,20-0,40kg/m². | m² | 60
23 | D-05.03.05a | Ułożenie warstwy ścieralnej z betonu asfaltowego AC11S PMB 45/80-55 o grubości warstwy 4cm. 10,00*6,00= 60,00 | m² | 60
III |  | ROBOTY WYKOŃCZENIOWE
24 | D-06.03.02 | Oczyszczenie rowu z namułu o grubości do 30cm. 2x25,00= 50,00 | m | 50
25 | D-06.03.01 | Wykonanie poboczy z kruszywa łamanego 0/63mm stabilizowanego mechanicznie o grubości warstwy 15cm wraz z zamiałowaniem miałem kamiennym. 2x10,00*1,40= 28,00 | m² | 28
IV |  | OZNAKOWANIE
26 | D-07.01.01 | Odtworzenie oznakowania poziomego grubowarstwowego | m² | 2.8
JNI 05061072 o średnicy 800mm i długości 10,10m km 26+600 m. Kośmin
L.p. | NR SST | Opis robót | Jm. | Ilość jedn.
1 | 2 | 3 | 4 | 5
I |  | ROBOTY ROZBIÓRKOWE
1 | D-01.02.04 | Mechaniczna rozbiórka nawierzchni z betonu asfaltowego o grubości 10cm. 10,00*6,10 śr.= 61,00 | m² | 61
2 | D-01.02.04 | Mechaniczna rozbiórka nawierzchni z betonu asfaltowego o grubości 12cm wraz z utylizacją materiału. 5,00*6,20=31,00 | m² | 31
3 | D-01.02.04 | Mechaniczna rozbiórka podbudowy tłuczniowej o grubości 20cm. 5,00*6,00=30,00 | m² | 30
4 | D-01.02.04 | Mechaniczna rozbiórka części przelotowej przepustu ramowego żelbetonowego dł. 8,10m i z rur betonowych średnicy 800mm długości 2,00m (pozyskany materiał jest własnością Wykonawcy). (8,10+2,00)= 10,10 | m | 10.1
5 | D-01.02.04 | Mechaniczna rozbiórka głowic wlotowej i wylotowej (pozyskany materiał jest własnością Wykonawcy). 2x[(2,50*1,30*0,20)-(3,14*0,40*0,40*0,20)]= 1,10 | m³ | 1.1
6 | D-01.02.04 | Mechaniczne rozebranie ławy grubości 20cm z pospółki (pozyskany materiał jest własnością Wykonawcy). 10,10*1,30= 13,13 | m² | 13.13
7 | D-02.01.01 | Wykonanie wykopu pod ułożenie nowego przepustu. (5,00*0,90*10,10)+(1,50*0,20*10,10)-(3,14*0,40*0,40*2,00)-(0,80*0,80*8,10)=42,29 | m³ | 42.29
II |  | Razem roboty rozbiórkowe
ROBOTY MONTAŻOWE
8 | D-04.04.02 | Wykonanie ławy o grubości 20cm z kruszywa łamanego 0/31,5mm wraz z jej mechanicznym zagęszczeniem o wymiarach 1,50x10,10= 15,15 | m² | 15.15
9 | D-03.01.01 | Ułożenie części przelotowej przepustu z rur PEHD o Sn min.8 i średnicy 800mm na podsypce cementowo-piaskowej 1:4 o grubości 6cm. | m | 10.1
10 | D-03.01.01 | Montaż zbrojonych, prefabrykowanych głowic prostych o wymiarach 2000x1500x250mm dla przepustu o średnicy 800mm. | szt | 2
11 | D-03.01.01 | Warstwowe zasypanie gruntem stabilizowanym cementem o Rm=5MPa i mechaniczne zagęszczenie warstw na wysokość 10cm ponad górną krawędź rury. (5,00*10,10*0,90)- (3,14*0,40*0,40*10,10)= 40,38 | m³ | 40.38
12 | D-06.01.01 | Wybrukowanie skarp przy głowicach od pobocza do górnej części głowicy i na skarpie rowu przy głowicy. Bruk układany na podbudowie z betonu C12/15 o grubości warstwy 12cm. [(2,20*4,00)+0,40*2,00)]+ [(2,60*4,00)+(1,70*2,00)] = 23,40 | m² | 23.4
13 | D-06.01.01 | Wzmocnienie dna rowu i przeciwskarpy płytami ażurowymi o wymiarach 10x40x60cm układanych na podbudowie z betonu C12/15 o grubości warstwy 10cm z wypełnieniem otworów zasypką cementowo-piaskową 1:4. [(6,00*0,80)+(2,00*0,60)+(6,00*1,50)] +[(6,00*0,80)+(2,00*0,60)+(1,00*6,00)]= 27,00 | m² | 27
14 | D-04.04.02 | Ułożenie dolnej warstwy podbudowy z kruszywa łamanego 0/63mm stabilizowanego mechanicznie o grubości warstwy 13cm. 5,00*6,50= 32,50 | m² | 32.5
15 | D-04.04.02 | Ułożenie górnej warstwy podbudowy z kruszywa łamanego 0/31,5mm stabilizowanego mechanicznie o grubości warstwy 8cm. 5,00*6,30= 31,50 | m² | 31.5
16 | D-04.03.01 | Mechaniczne skropienie podbudowy tłuczniowej asfaltem w ilości 0,40-0,60kg/m² | m² | 31.5
17 | D-04.07.01 | Ułożenie podbudowy z betonu asfaltowego AC 22P 35/50 KR4 o grubości warstwy 8cm. 5,00*6,30= 31,50 | m² | 31.5
18 | D-05.03.26a | Ułożenie siatki przeciwspękaniowej 100/100kN/m² na szerokości 2,00m(połączenie warstw bitumicznych) 2x6,20*2,00= 24,80. | m² | 24.8
19 | D-04.03.01 | Mechaniczne skropienie podbudowy bitumicznej i nawierzchni frezowanej asfaltem w ilości 0,20-0,40kg/m² | m² | 43.4
20 | D-05.03.05b | Ułożenie warstwy wiążącej z betonu asfaltowego AC16W PMB 25/55-60 o grubości warstwy 6cm. 7,00*6,20= 43,30 | m² | 43.4
21 | D-04.03.01 | Mechaniczne skropienie warstwy wiążącej i nawierzchni frezowanej asfaltem w ilości 0,20-0,40kg/m². | m² | 60
22 | D-05.03.05a | Ułożenie warstwy ścieralnej z betonu asfaltowego AC11S PMB 45/80-55 o grubości warstwy 4cm. 10,00*6,00= 60,00 | m² | 60
III |  | ROBOTY WYKOŃCZENIOWE
23 | D-06.04.02 | Oczyszczenie rowu z namułu o grubości do 30cm. ( 80,00) | m | 80
24 | D-06.03.01 | Wykonanie poboczy z kruszywa łamanego 0/63mm stabilizowanego mechanicznie o grubości warstwy 15cm wraz z zamiałowaniem miałem kamiennym. 2x10,00*1,40=28,00 | m² | 28
IV |  | OZNAKOWANIE
25 | D-07.01.01 | Odtworzenie oznakowania poziomego grubowarstwowego | m² | 4.4
JNI 05061073 o średnicy 800mm i długości 10,60m km 27+663 m. Kośmin
L.p. | NR SST | Opis robót | Jm. | Ilość jedn.
1 | 2 | 3 | 4 | 5
I |  | ROBOTY ROZBIÓRKOWE
1 | D-01.02.04 | Mechaniczna rozbiórka nawierzchni z betonu asfaltowego o grubości 10cm. 10,00*6,10śr. =61,00 | m² | 61
2 | D-01.02.04 | Mechaniczna rozbiórka nawierzchni z betonu asfaltowego o grubości 12cm wraz z utylizacją materiału. 5,00*6,20=31,00 | m² | 31
3 | D-01.02.04 | Mechaniczna rozbiórka podbudowy tłuczniowej o grubości 20cm. 5,00*6,00=30,00 | m² | 30
4 | D-01.02.04 | Mechaniczna rozbiórka części przelotowej przepustu ramowego żelbetonowego i z rur betonowych średnicy 500mm (pozyskany materiał jest własnością Wykonawcy). (8,60+2,00)= 10,60 | m | 10.6
5 | D-01.02.04 | Mechaniczna rozbiórka głowic wlotowej i wylotowej (pozyskany materiał jest własnością Wykonawcy). 2x[(2,50*1,30*0,20)- (3,14*0,40*0,40*0,20)]= 1,10 | m³ | 1.1
6 | D-01.02.04 | Mechaniczne rozebranie ławy grubości 20cm z pospółki (pozyskany materiał jest własnością Wykonawcy). 10,60*1,30= 13,78 | m² | 13.78
7 | D-02.01.01 | Wykonanie wykopu pod ułożenie nowego przepustu. (5,00*0,90*10,60)+(1,50*0,20*10,60)- (0,80*0,80*8,60)-(3,14*0,25*0,25*2,00)=44,98 | m³ | 44.98
II |  | ROBOTY MONTAŻOWE
8 | D-04.04.02 | Wykonanie ławy o grubości 20cm z kruszywa łamanego 0/31,5mm wraz z jej mechanicznym zagęszczeniem o wymiarach 1,50x10,60= 15,90 | m² | 15.9
9 | D-03.01.01 | Ułożenie części przelotowej przepustu z rur PEHD o Sn min. 8 i średnicy 800mm na podsypce cementowo-piaskowej 1:4 o grubości 6cm. | m | 10.6
10 | D-03.01.01 | Montaż zbrojonych, prefabrykowanych głowic prostych o wymiarach 2000x1500x250mm dla przepustu o średnicy 800mm. | szt | 2
11 | D-03.01.01 | Warstwowe zasypanie gruntem stabilizowanym cementem o Rm=5MPa i mechaniczne zagęszczenie warstw na wysokość 10cm ponad górną krawędź rury. (5,00*10,60*0,90)- (3,14*0,40*0,40*10,60)= 42,37 | m³ | 42.37
12 | D-06.01.01 | Wybrukowanie skarp przy głowicach od pobocza do górnej części głowicy i na skarpie rowu przy głowicy. Bruk układany na podbudowie z betonu C12/15 o grubości warstwy 12cm. [(1,90*4,00)+(0,60*2,00)] + (2,20*4,00)+(0,80*2,00)= 19,20 | m² | 19.2
13 | D-06.01.01 | Wzmocnienie dna rowu i przeciwskarpy płytami ażurowymi o wymiarach 10x40x60cm układanych na podbudowie z betonu C12/15 o grubości warstwy 10cm z wypełnieniem otworów zasypką cementowo-piaskową 1:4. [(1,80*4,00)+(6,00*0,80)+(2,00*0,60)+ (6,00*0,60)]+[(2,20*4,00)+(6,00*0,80)+ (2,00*0,60)+(6,00*1,00)]=32,80 | m² | 32.8
14 | D-04.04.02 | Ułożenie dolnej warstwy podbudowy z kruszywa łamanego 0/63mm stabilizowanego mechanicznie o grubości warstwy 13cm. 5,00*6,50= 32,50 | m² | 32.5
15 | D-04.04.02 | Ułożenie górnej warstwy podbudowy z kruszywa łamanego 0/31,5mm stabilizowanego mechanicznie o grubości warstwy 8cm. 5,00*6,30= 31,50 | m² | 31.5
16 | D-04.03.01 | Mechaniczne skropienie podbudowy tłuczniowej asfaltem w ilości 0,40-0,60kg/m² | m² | 31.5
17 | D-04.07.01 | Ułożenie podbudowy z betonu asfaltowego AC22P 35/50 KR 4 o grubości warstwy 8cm. 5,00*6,30=31,50 | m² | 31.5
18 | D-05.03.26a | Ułożenie siatki przeciwspękaniowej 100/100kN/m² na szerokości 2m ( połączenie warstw bitumicznych). 2x6,20*2,00= 24,80 | m² | 24.8
19 | D-04.03.01 | Mechaniczne skropienie warstwy podbudowy i nawierzchni frezowanej asfaltem w ilości 0,20-0,40kg/m² | m² | 43.4
20 | D-05.03.05b | Ułożenie warstwy wiążącej z betonu asfaltowego AC16W PMB 25/55-60 o grubości warstwy 6cm. 7,00*6,20= 43,40 | m² | 43.4
21 | D-04.03.01 | Mechaniczne skropienie warstwy wiążącej i nawierzchni frezowanej asfaltem w ilości 0,20-0,40kg/m² | m² | 60
22 | D-05.03.05a | Ułożenie warstwy ścieralnej z betonu asfaltowego AC11S PMB 45/80-55 o grubości warstwy 4cm. 10,00*6,00= 60,00 | m² | 60
III |  | ROBOTY WYKOŃCZENIOWE
23 | D-06.04.02 | Oczyszczenie rowu z namułu o grubości do 30cm. (80,00) | m | 80
24 | D-06.03.01 | Wykonanie poboczy z kruszywa łamanego 0/63mm stabilizowanego mechanicznie o grubości warstwy 15cm wraz z zamiałowaniem miałem kamiennym. 2x10,00*1,40= 28,00 | m² | 28
IV |  | OZNAKOWANIE
25 | D-07.01.01 | Odtworzenie oznakowania poziomego grubowarstwowego | m² | 4.8
Sporządził: Andrzej Kret
Data: luty 2026