## Budowlana 27
Załącznik nr
FORMULARZ CENOWY NR 1 - BRANŻA BUDOWLANA
REMONT BUDYNKU GARAŻOWEGO NR 27 WRAZ Z WYMIANĄ SIECI CIEPŁOWNICZEJ NA TERENIE JEDNOSTKI WOSJKOWEJ W SKWIERZYNIE
Lp. | Nr. Spec tech | Zakres prac / robót | J.m. | Poszczególne Ilość | Cena jednostkowa netto ( zł ) | Wartość netto (zł)
1 | ROZBIÓRKI
1.1 |  | ROZBIÓRKI DACH
1 | SST- B 01.00 | Rozebranie rynien z blachy nadającej się do użytku | m | 253.7
126,85*2
2 | SST- B 01.00 | Rozebranie rur spustowych z blachy nadającej się do użytku | m | 76.8
4,8*8*2
3 | SST- B 01.00 | Rozebranie obróbek blacharskich murów ogniowych, okapów, kołnierzy, gzymsów itp. z blachy nie nadającej się do użytku | m2 | 76.73
126,85*2*0,25 <okap>
9,5*4*0,35 <ogniomurki>
4 | SST- B 01.00 | Rozebranie pokrycia dachowego z papy - pierwsza warstwa-rozebranie pasa papy szerokości 40 cm wzdłóż okapu i szczytów | m2 | 101.48
126,85*2*0,4
5 | SST- B 01.00 | Rozebranie pokrycia dachowego z papy na dachu betonowym - następna warstwa-rozebranie pasa papy szerokości 40 cm wzdłuż okapu i szczytów | m2 | 101.48
6 | SST- B 01.00 | Demontaż czerpni lub wyrzutni dachowych wraz z podstawami o obwodzie do 1300 mm- demontaż wywietrzaków dachowychprzez odkręcenie od podstawy (nawietrzaki do ponownego montażu) | szt. | 13
7 | SST- B 01.00 | Demontaż czerpni lub wyrzutni dachowych wraz z podstawami o obwodzie do 1300 mm- demontaż wywietrzaków dachowych przez odkręcenie górnej części i zdemontowanie całości | szt. | 13
8 | SST- B 01.00 | Rozbiórka ścian z cegieł na zaprawie wapiennej i cementowo-wapiennej- rozbiórka ogniomurków na dachu | m3 | 3.42
0,3*9,5*4*0,3
9 | SST- B 01.00 | utylizacja papy | t | 0.51
poz.5*2*2,5/1000
1.2 |  | Rozbiórki zewnętrzne
10 | SST- B 01.00 | Mechaniczne rozebranie nawierzchni z betonu o grubości 12 cm-opaski betonowe przy ścianach szczytowych | m2 | 22.32
0,6*2*18,6
11 | SST- B 01.00 | Skucie zmurszałych tynków | m2 | 29.76
18,6*0,8 <el. wschodnia>
18,6*0,8<el.zachodnia>
12 | SST- B 01.00 | Demontaż drrabiny poprzez jej odcięcie od muru | szt.przec. | 8
13 | SST- B 01.00 | Wywiezienie gruzu z terenu rozbiórki przy mechanicznym załadowaniu i wyładowaniu samochodem samowyładowczym na odległość 10 km | m3 | 6.99
poz.8
poz.10*0,12
poz.11*0,03
14 |  | Utylizacja gruzu | m3 | 6.99
2 | ROBOTY DACHOWE
15 | SST- B 03.00 | Wieńce monolityczne na ścianach zewn. o szerokości do 30 cm | m3 | 1.14
9,5*4*0,1*0,3 <szczyty>
16 | SST- B 03.00 | Zabetonowanie otworów o powierzchni do 0.1 m2 w stropach i ścianach przy głębokości do 10 cm | szt. | 13
17 | SST- B 03.00 | Jednokrotne gruntowanie powierzchni poziomych betonowych preparatem Siplast Primer Szybki Grunt SBS | m2 | 2400.95
126,9*9,46*2
18 | SST- B 03.00 | Jednowarstwowe izolacje poziome murów z papy smołowej na sucho- izolacja pod blachą okapową | m2 | 145.9
(126,9*2+9,5*4)*0,5
19 | SST- B 03.00 | Wykonanie i montaż blachy okapowej- blacha ocynkowana gr 2mm | m2 | 180.92
(126,9*2+9,5*4)*0,62
20 | SST- B 03.00 | Wywietrzaki dachowe cylindryczne lub gwiaździste o śr. do 315 mm - ponowny montaz zdemontowanych wywietrzaków poprzez ich przykręcenie | szt. | 13
21 | SST- B 03.00 | Izolacje cieplne i przeciwdźwiękowe z płyt styropianowych poziome na wierzchu konstrukcji na lepiku-Analogia styropian EPS-100 gr. 15cm klejony do podłoża klejem polieuretanowym | m2 | 2400.95
22 | SST- B 03.00 | Mocowanie płyt styropianowych lub wełny mineralnej łącznikami (kołkami) w ilości 6 szt/m2 do podłoża z betonu | m2 | 2400.95
23 | SST- B 03.00 | Izolacje z papy asfaltowej na sucho poziome - jedna warstwa papy samoprzylepnej podkładowej na osnowie z włókniny poliestrowej do -15 stopni celsjusza | m2 | 2400.95
24 | SST- B 03.00 | Pokrycie dachów papą termozgrzewalną jednowarstwowe | m2 | 2400.95
25 | SST- B 03.00 | Obróbki dachowe wywietrzaków dachowych przy zastosowaniu papy termozgrzewalnej dkd | mb obwodu | 10.61
2*3,14*0,13*13
26 | SST- B 03.00 | Rynny dachowe półokrągłe o śr. 15 cm- z blachy z cynku-50%rynien z demontażu | m | 253.8
126,9*2
27 | SST- B 03.00 | Obróbki przy szerokości w rozwinięciu do 25 cm- z blachy z cynku- blacha tytan cynk | m2 | 63.45
126,9*2*0,25<pas nadrynnowy>
28 | SST- B 03.00 | Obróbki przy szerokości w rozwinięciu ponad 25 cm z blachy z cynku | m2 | 28.5
9,5*4*0,4
0,35*9,5*4
29 | SST- B 03.00 | Rury spustowe okrągłe o śr. 12 cm- z blachy z cynku-50% rur z demontażu | m | 67.2
4,8*7*2
3 | Ślusarka, wentylacja, drabina
30 |  | Przewody wentylacyjne z blachy stalowej, kołowe, typ B/I o śr. do 315 mm - udział kształtek do 35 % - montaż w betonie lub żelbecie | m2 | 7.14
(13*2*3,14*0,125)*0,7
31 |  | Ramy z kątownika 40x40x3mm o wymiarach 13szt 0,5m x 0,5m ocynkowane wypełnione siatką zgrzewaną o oczku 20x20mm z drutu 2,9-3mm montowana do płyty panwiowej przy pomocy gwintowanych prętów fi 8 mm z nakrętką przez ramę z kątownika . | szt | 13
32 |  | Drabiny z rur stalowych i prętów o dług. do 6.0 m-drabina z 4 pałąkami z płaskownika 50x5 od wysokości 2,8m i pretami pionowymi z pręta fi 10mm. Długości drabiny 507cm, szczeble z pręta fi 16 co 30 cm szer 60cm, poręcze z rury 63mm. | kg | 90.33
(3,79*5,1*2)+(14*1,58*0,6)+(4*3,25*2,12)+(7*2,51*0,617)
33 |  | Wykonanie szyldu reklamowego wraz z napisem wycinanym w szyldzie lub literami nakładanymi o powierzchni do 0.3 m2- wykonanie szyldu z numerem budynku o pow 0,1m2 | szt. | 2
4 | ROBOTY MURARSKIE
4.1 |  | ściany wewnętrzne
34 | SST- B 02.00 | Uzupełnienie ścian lub zamurowanie otworów w ścianach na zaprawie cementowo-wapiennej cegłami | m3 | 0.45
0,15*2*1,5
4.2 |  | ROBOTY TYNKARSKIE, OKŁADZINOWE
4.2.1 |  | tynki i okładziny zewnętrzne
35 | SST- B 04.00 | Tynki zewnętrzne zwykłe kat. III na ścianach płaskich i powierzchniach poziomych (balkony i loggie) wykonywane mechanicznie | m2 | 29.76
18,6*0,8 <el. wschodnia>
18,6*0,8<el.zachodnia>
36 | SST- B 04.00 | Przygotowanie podłoża - jednokrotne gruntowanie | m2 | 173.68
96,22-18,6*0,8+0,55*2*5<el. wschodnia>
96,22-18,6*0,8+0,55*2*5<el.zachodnia>
37 | SST- B 04.00 | Wykonanie warstwy zbrojącej - zatapianie jednej warstwy siatki na ścianach i słupach | m2 | 173.68
38 | SST- B 04.00 | Wykonanie tynków mineralnych cienkowarstwowych na gotowym podłożu z zaprawy Poztynk SZ o uziarnieniu 1 mm i fakturze baranek- przeszpachlowanie klejem białym ściany | m2 | 173.68
39 | SST- B 04.00 | Ochrona narożników wypukłych prostych kątownikiem z siatką | m | 40
40 |  | Izolacje przeciwwilgociowe z emulsji i roztworów asfaltowych modyfikowanych - ręczne nakładanie powłoki przeciwwilgociowej - pierwsza warstwa | m2 | 59.28
(80,15+17,2*2+4)*0,5
41 |  | Licowanie płytkami klinkierowymi na siatce z włókna szklanego klejem elastycznym mrozoodpornym o wymiarach płytek 25x6 cm ścian - wykonanie cokołu z płytek klinkierowych szerokości 30cm | m2 | 11.64
(18,6*2+0,4*4)*0,3
4.2.2 |  | tynki wewnętrzne
42 | SST- B 04.00 | Uzupełnienie tynków zwykłych wewnętrznych kat. III z zaprawy cementowej na ścianach i słupach prostokątnych na podłożu z cegły, pustaków ceramicznych, gazo- i pianobetonów (do 5 m2 w 1 miejscu) | m2 | 1.56
0,2*0,3*26
43 | SST- B 04.00 | Wykonanie tynku zwykłego kat. III z zaprawy cementowej w miejscach po zamurowanych przebiciach o powierzchni 1 miejsca do 0.25 m2 na ścianach | szt. | 8
5 | Roboty malarskie
5.1 | Roboty malarskie wewnętrzne
44 | SST- B 05.00 | Osłony okien folią polietylenową-analogia osłonięcie lamp , rozdzielni elektrycznych folią | m2 | 87
(18*6*1,5*0,5)+3*1*2
45 | SST- B 05.00 | Zeskrobanie i zmycie starej farby | m2 | 3489.96
poz.46+poz.47
46 | SST- B 05.00 | Dwukrotne malowanie zwykłe farbą wapienną tynków wewnętrznych na sufitach | m2 | 2711.88
<sufity>
18*1,2*35,7<p1>
18*1,2*45<p2>
18*1,2*44,85<p3>
47 | SST- B 05.00 | Dwukrotne malowanie zwykłe farbą wapienną tynków wewnętrznych na ścianach | m2 | 778.08
<ściany>
56,88*2+((0,3*3*3,1)*14)+((0,25*2+0,5*2)*5*6)+0,5*2*35,7<p1>
56,88*2+((0,3*3*3,1)*18)+((0,25*2+0,5*2)*5*8,5)+0,5*2*45<p2>
56,88*2+((0,3*3*3,1)*18)+((0,25*2+0,5*2)*5*8)+0,5*2*44,85+(0,15*4*5)<p3>
48 | SST- B 05.00 | Dwukrotne malowanie zwykłe farbą olejną lub ftalową tynków wewnętrznych z dwukrotnym szpachlowaniem | m2 | 216.6
25,18*2+((0,3*3*1,4)*14)+(0,15*4*1,4)<p1>
25,18*2+((0,3*3*1,4)*18)+(0,15*4*1,4)<p2>
25,18*2+((0,3*3*1,4)*18)+(0,15*4*1,4)<p3>
49 | SST- B 05.00 | Ochrona narożników wypukłych prostych kątownikiem ( kątowniki alumioniowe na słupach bramowych wys. 1,4m) | mb | 156
28*2*2*1,4
5.2 |  | Roboty malarskie zewnętrzne
50 | SST- B 05.00 | Gruntowanie podłoży budowlanych preparatem ASO-UNIGRUND - K przy renowacji starego budownictwa przez malowanie ręcznie | m2 | 389.72
90,66+0,3*2*5 <el. wschodnia>
90,66+0,3*2*5 <el.zachodnia>
(0,8*126,5)<el.północna>
(0,8*126,5)<el.południowa>
51 | SST- B 05.00 | Malowanie tynków zewnętrznych farbą silikonową "Isposan", "Isposil" | m2 | 389.72
6 | ROBOTY ZEWNĘTRZNE
6.1 |  | OPASKA BETONOWA ,CHODNIKI
52 | SST- B 07.00 | Mechaniczne wykonanie koryta na całej szerokości jezdni i chodników w gruncie kat. I-IV głębokości 25 cm | m2 | 22.32
(18,6*2)*0,6
53 | SST- B 08.00 | Rowki pod krawężniki i ławy krawężnikowe o wymiarach 20x20 cm w gruncie kat.I-II | m | 39.2
(18,6+2*0,5)*2
54 | SST- B 08.00 | Ława pod krawężniki betonowa z oporem | m3 | 0.78
poz.52*0,02
55 | SST- B 08.00 | Obrzeża betonowe o wymiarach 30x8 cm na podsypce piaskowej z wypełnieniem spoin piaskiem | m | 39.2
(18,6+2*0,5)*2
56 | SST- B 07.00 | Podbudowa z kruszywa łamanego - warstwa dolna o grubości po zagęszczeniu 15 cm | m2 | 22.32
(18,6*0,6)*2
57 | SST- B 07.00 | Nawierzchnie z kostki brukowej betonowej grubość 6 cm na podsypce cementowo-piaskowej | m2 | 18.6
18,6*0,5*2
58 |  | Wywóz ziemi samochodami samowyładowczymi na odległość do 1 km grunt.kat. III | m3 | 5.58
poz.51*0,25
6.2 |  | Obudowa słupów blachą
59 |  | Obróbki przy szerokości w rozwinięciu ponad 25 cm z blachy z cynku | m2 | 80.74
25*4,4*0,4+2*0,65*4,4<elewacja południowa>
16*4,4*0,4+4,4*0,65<elewacja południowa>
7 | REPROFILACJA SŁUPÓW I PŁYT KORYTKOWYCH
7.1 |  | Reprofilacja płyt korytkowych
60 | SST- B 06.00 | Ręczne skucie betonu w miejscach napraw o gr. do 1 cm na powierzchniach poziomych i pionowych | m2 | 13.2
5,5*0,12*20
61 | SST- B 06.00 | Ręczne skucie betonu w miejscach napraw - dodatek za każdy 1 cm grubości | m2 | 13.2
Krotność = 2
poz.59
62 | SST- B 06.00 | Czyszczenie ręczne zbrojenia i elementów stalowych - pręty o śr. do 16 mm | m | 220
2*5,5*20
63 | SST- B 06.00 | Odtłuszczenie stali zbrojeniowej | m | 220
64 | SST- B 06.00 | Zabezpieczenie zbrojenia i elementów stalowych przed korozją mineralną powłoką antykorozyjną na powierzchniach poziomych i pionowych; pręty o śr. ponad 16 mm mineralna powłoka antykorozyjna Ceresit CD 30 | m | 220
65 | SST- B 06.00 | Ręczna reprofilacja (wypełnianie ubytków) powierzchni konstrukcji betonowych zaprawą cementowo - polimerową - wykonanie warstwy sczepnej na powierzchniach pionowych konstrukcji żelbetowych | m2 | 13.2
66 | SST- B 06.00 | Ręczna reprofilacja (wypełnianie ubytków) powierzchni poziomej konstrukcji betonowych zaprawą cementowo-polimerową; wielkość ubytków 5 mm | m2 | 13.2
Krotność = 4
poz.59
67 | SST- B 06.00 | Wyrównanie i naprawa powierzchni betonowych szpachlą polimerowo-cementową CERESIT CD24 - grubość warstwy 1 mm, powierzchnie pionowe z betonów monolitycznych | m2 | 13.2
7.2 |  | Reprofilacja słupów zewnętrznych
68 | SST- B 06.00 | Ręczne skucie betonu w miejscach napraw o gr. do 1 cm na powierzchniach poziomych i pionowych | m2 | 4.73
4,3*0,11*10
69 | SST- B 06.00 | Ręczne skucie betonu w miejscach napraw - dodatek za każdy 1 cm grubości | m2 | 4.73
70 | SST- B 06.00 | Czyszczenie ręczne zbrojenia i elementów stalowych - pręty o śr. do 16 mm | m | 86
2*4,3*10
71 | SST- B 06.00 | Odtłuszczenie stali zbrojeniowej | m | 86
72 | SST- B 06.00 | Zabezpieczenie zbrojenia i elementów stalowych przed korozją mineralną powłoką antykorozyjną na powierzchniach poziomych i pionowych; pręty o śr. ponad 16 mm mineralna powłoka antykorozyjna Ceresit CD 30 | m | 86
73 | SST- B 06.00 | Ręczna reprofilacja (wypełnianie ubytków) powierzchni konstrukcji betonowych zaprawą cementowo - polimerową - wykonanie warstwy sczepnej na powierzchniach pionowych konstrukcji żelbetowych | m2 | 4.73
74 | SST- B 06.00 | Ręczna reprofilacja (wypełnianie ubytków) powierzchni pionowej konstrukcji betonowych zaprawą cementowo-polimerową; wielkość ubytków 5 mm | m2 | 4.73
Krotność = 4
75 | SST- B 06.00 | Wyrównanie i naprawa powierzchni betonowych szpachlą polimerowo-cementową CERESIT CD24 - grubość warstwy 1 mm, powierzchnie pionowe z betonów monolitycznych | m2 | 4.73
76 | SST- B 06.00 | Wykonanie powłok ochronnych na powierzchniach betonowych - malowanie dwukrotne powierzchni betonowych poziomych i pionowych z CERESIT CR166-elastyczna mineralna powłoka wodoszczelna | m2 | 7.1
poz.67*1,5
8 |  | RUSZTOWANIE
77 | SST- B 09.00 | Czas pracy rusztowań grupy 2 | mg | 756
(poz.:15,29,31,36,37,38,39,45,46,47,50,59,60,61,62,63,64,65,66,67,68,69,70,71,72,73,74)
Ogółem NETTO
| PIECZĘĆ I PODPIS WYKONAWCY |  | Podatek Vat 23%
| ----------------------------------- |  | Ogółem BRUTTO
WYKONAWCA
................................................
(pieczęć Wykonawcy)
ZAMAWIAJĄCY
Rejonowy Zarząd Infrastruktury
ul. Chrobrego 7
65-043 Zielona Góra

## Sanitarna 27
Załącznik nr
FORMULARZ CENOWY NR 2 - BRANŻA SANITARNA
REMONT BUDYNKU GARAŻOWEGO NR 27 WRAZ Z WYMIANĄ SIECI CIEPŁOWNICZEJ NA TERENIE JEDNOSTKI WOSJKOWEJ W SKWIERZYNIE
Lp. | Nr. Spec tech | Zakres prac / robót | J.m. | Poszczególne Ilość | Cena jednostkowa netto ( zł ) | Wartość netto (zł)
1 | DEMONTAŻ INSTALACJI C.O. W BUDYNKU NR 27
1 |  | Demontaż instalacji c.o w budynku nr 27 ;LEŻAKI | r-g | 207.66
- DN 50 63,00 m x 2 =126m x 2 = 252 m + 18,6 m x 2 = 37,2 m razem = 289,2 m
- DN 40 63,00 m x 2 = 126 m x 2 = 252 m
- ogółem 289,2 + 252 = 541, 20 m x 0,35 r-g = 189,42 r-g
- GAŁĄZKI DN20 36 x 0,5 m = 18 m x 2 = 36 m x 0,24 r-g - 8,64 r-g
- RURY DO GRZEJNIKÓW NA ŚCIANIE DN 20 20 m x 2 = 40 m x 0,24 r-g = 9,6 r-g
2 |  | Demontaż grzejników z rur stalowych ożebrowanych jednorzędowych G-1 o długości 2.5-5.0 m | szt. | 36
3 |  | Demontaż grzejników z rur stalowych ożebrowanych dwurzędowych G-2 o długości 2.5-5.0 m | szt. | 36
4 |  | demontaz demolacyjny Izolacja o grubości do 20 mm wełną mineralną pod płaczszem z papy izolacyjnej dla rurociągów do 50 mm - demontaż demolacyjny | m2 | 149.39
DN 50 - 289,2 m x 0,29 = 83,87 m2
DN 40 - 252 m x 0,26 = 65,52 m2
5 |  | Przewóz materiałów budowlanych na odległość do 1 km po drodze o nawierzchni kl. I - złom ( rury żeliwne ,stalowe ) do magazynu SOI | kurs | 1
6 |  | Przewóz materiałów budowlanych po drodze o nawierzchni kl. I; dodatek za każdy dalszy 1 km | kurs | 6
Krotność = 6
2 |  | DEMONTAŻ - SIEĆ WEWNĘTRZNA W BUDYNKU NR 27 DO BUDYNKU NR 28 DN 125
7 |  | Demontaż rurociągu stalowego o połączeniach spawanych o śr. 125 mm ZASILENIE I POWRÓT RURY W BUDYNKU NR 27 KTÓRE PROWADZĄ DO BUDYNKU BR 28 | m | 291.2
127m x 2 = 254 m
18,6 m x 2 = 37,2 m Razem 291,2
8 |  | Izolacja o grubości do 20 mm wełną mineralną pod płaszczem z papy izolacyjnej rurociągów dn 125 mm - demontaż demolacyjny | m2 | 151.42
- 291,2 m x 0,52 = `151,42 m2
9 |  | Przewóz materiałów budowlanych na odległość do 1 km po drodze o nawierzchni kl. I PRZEWÓZ ZDEMONTOWANYCH RUR DO MAGAZYNU SOI | kurs | 1
10 |  | Przewóz materiałów budowlanych po drodze o nawierzchni kl. I; dodatek za każdy dalszy 1 km | kurs | 6
3 |  | INSTALACJA C.O. w budynku nr 27
11 |  | Grzejniki z rur stalowych ożebrowanych dwurzędowe typu GŻ-2 o długości 4.0 m l=3,5 m na każdym ciągu biegnącym w kanale wzdłuż bram garażowych | szt. | 34
Obieg I - 2 szt ( na ścianie budynku ) + 5 + 4 + 4 szt ( w kanale ) + 2 szt ( na ścianie budynku ) = 17 szt
Obieg II - 2 szt ( na ścianie budynku ) + 5 + 4 + 4 szt ( w kanale ) + 2 szt ( na ścianie budynku ) = 17 szt
12 |  | Rury stalowe przyłączne o śr. 20 mm do grzejników z rur stali węglowej o połączeniu zaprasowywanym | kpl. | 34
13 |  | Zawory grzejnikowe o śr. nominalnej 20 mm | szt. | 34
14 |  | Zawory przelotowe i zwrotne o połączeniach gwintowanych o śr. nominalnej 20 mm na powrocie z grzejnika | szt. | 34
15 |  | Zawory przelotowe i zwrotne o połączeniach gwintowanych o śr. nominalnej 50 mm - na rozdziale na dwie nitki W BUDYNKU NR 27 DLA TEGO BUDYNKU | szt. | 4
16 |  | Wydłużki U-kształtowe gładkie z rur stalowych o śr. 40-50 mm na dwóch nitkach na zasileniu i powrocie | szt. | 4
17 |  | Zawory przelotowe i zwrotne śr. 15 mm o połączeniach gwintowanych zawory spustowe w najniższym punkcie instalacji oraz do odpowietrzeń | szt. | 6
18 |  | Zawory odpowietrzające automatyczne o śr. 15 mm w najwyższym punkcie instalaci na dwóch nitkach oraz odpowietrzniki na grzejnikach 34 kpl. | szt. | 38
19 |  | Rurociągi z rur z stali węglowej warstwowej zaprasowywanych o śr. zewn. 16 mm | m | 20
do odpowietrzeń kazdej z nitek
20 |  | Rurociągi z rur warstwowych pex o śr. zewn. 20 mm do gałązek grzejnikowych | m | 34
21 |  | Rurociągi z rur warstwowych pex a o śr. zewn. 26 mm | m | 32
22 |  | Rurociągi z rur stal węglowa warstwowa o śr. zewn. 40 mm na dwóch nitkach na zasileniu i powrocie | m | 252
63 m x 2 ( zasilenie i powrót ) x 2 ( II obiegi) = 252 m
23 |  | Rurociągi z rur stal węglowa warstwowych zaprasowywanych o śr. zewn. 50 mm | m | 289.2
na dwóch nitkach na zasileniu i powrocie
63 m x 2 ( zasilenie i powrót ) x 2 ( II NITKI ) ) = 252 m + ( 18,6 m x 2 ) = 37,2 razem 289,2 m
24 |  | Rozdzielacze do kotłów i instalacji c.o. z rur o śr. nominalnej do 150 mm | m | 2
zasilający i powrotny o długości 1 m kazdy
25 |  | Próby szczelności instalacji c.o. z rur stalowych i miedzianych w budynkach niemieszkalnych | m | 627.2
26 |  | Próby z dokonaniem regulacji instalacji centralnego ogrzewania (na gorąco) | urz. | 34
27 |  | Przebicie otworów w ścianach z cegieł o grubości 1 ceg. na zaprawie wapiennej | szt. | 10
28 |  | Zamurowanie przebić w ścianach z cegieł o grub. 1 ceg. | szt. | 10
29 |  | Izolacja rurociągów śr.28-48 mm otulinami Thermaflex FRZ - jednowarstwowymi gr.30 mm (S) | m | 252
rury lezaków zasilenie i powrót w kanale dn 40 obieg nr I i II
- DN 40 252 m
30 |  | Izolacja rurociągów śr. 50 mm otulinami Thermaflex FRZ - jednowarstwowymi gr. 30 mm (S) | m | 289.2
DN 50 - ZASILENIE I POWRÓT W I i II OBIEGU - RAZEM 289, 2 m
4 |  | SIEĆ WEWNĘTRZNA W BUDYNKU NR 27 DLA BUDYNKU NR 28 DN 125
31 |  | Rurociągi w instalacjach c.o. z rur stalowych instalacyjnych czarnych o śr.zewn.133.0/4.0 mm o połączeniach spawanych W KANALE BUDYNKU NR 27 ZASILENIE I POWRÓT DO BUDYNKU NR 28 | m | 291.2
DN 125 wew. 127m + 18,6 = 145,6 m x 2 ( zasilenie i powrót ) = 291,2 m
32 |  | Łuki stalowe gładkie lub segmentowe o śr. 125 mm w budynku nr 27 seć wewnetrzna | szt. | 4
33 |  | Zawory żeliwne zaporowe kołnierzowe o śr. nom. 125 mm NA ZASILENIU I POWROCIE NA WEJŚCIU DO BUDYNKU NR 27 ODCINAJĄCE SIEC W BUDYNKU NR 27 ORAZ BUDYNEK 28 | szt. | 2
34 |  | Wydłużki U-kształtowe o śr. 125 mm, gładkie z rur stalowych | szt. | 2
35 |  | Próby ciśnieniowe szczelności instalacji wewnętrznej c.o. w budynkach niemieszkalnych NA ZIMNO | m | 291.2
36 |  | Izolacja rurociągów śr. -125 mm otulinami Thermaflex Ultra M gr. 30 mm (G) | m | 291.2
37 |  | Zawory przelotowe połączeniach gwintowanych śr. nom. 10-15 mm JAKO ZAWÓRY SPUSTOWE NA ZASILENIU I POWROCIE | szt. | 2
38 |  | Zawór odpowietrzający o śr. 6 mm NA SIECI | szt. | 2
39 |  | Próba instalacji c.o. na gorąco bez regulacji ODCINKA SIECI WEWNĘTRZNEJ W BUDYNKU NR 27 | szt. | 1
5 |  | SIEĆ C.O. MIĘDZY BUDYNKIEM 27 A KOTŁOWNIĄ BUDYNEK NR 4
40 |  | Wykopy oraz przekopy wykonywane koparkami przedsiębiernymi 0.15 m3 na odkład w gruncie kat. III - TEREN ZIELONY PRZY BUD. NR 27 - DO DROGI BETONOWEJ 19 m x 1,2 m x 1,3 = 29,64 m3 | m3 | 29.64
41 |  | Płyty kanałowe płaskie o wymiarach (135-145)x50x12 cm DEMONTAŻ PŁYT KANAŁOWYCH W CELU WYMIANY RUR W KANALE - | szt | 40
20 m /0,5 = 40 płyt tylko robocizna do demontaży 0,5
42 |  | Demontaż rurociągu stalowego o połączeniach spawanych o śr. 125 mm w kanale - teren zielony | m | 40
20 m X 2 ( z+p) = 40
43 |  | Demontaż zaworu zaporowego i redukcyjnego o połączeniu kołnierzowym o śr. 125 mmkomora przed bud nr27 zawory dla sieci do budynku nr 28 | szt. | 2
44 |  | Demontaż zaworu zaporowego i redukcyjnego o połączeniu kołnierzowym o śr. 65 mm przed budynkiem nr 27 w komorze zawory na budynek nr 27 | szt. | 2
45 |  | Układane w kanałach rurociągi z rur stalowych o śr. 125 mm o grubości ścianek do 5 mm- na odcinku od wejścia do budynku nr 27 w stronę drogi - teren zielony 20 m x 2 ( z+ p) = 40 m | m | 40
46 |  | Łuki stalowe gładkie lub segmentowe o śr. 125 mm | szt. | 4
47 |  | Izolacja rurociągów śr. 125 mm otulinami Thermaflex FRZ - jednowarstwowymi gr. 30 mm (S) | m | 40
48 |  | Płyty kanałowe płaskie o wymiarach (135-145)x50x12 cm ułożenie płyt istniejących po zamontowaniu rur i po próbach razem zasilenie i powrót | szt | 40
49 |  | Zasypywanie wykopów liniowych o ścianach pionowych w gruntach kat. III-IV; głębokość do 1,5 m, szerokość 0,8-1,5 m | m3 | 29.64
50 |  | Rozbiórka elementów konstrukcji betonowych niezbrojonych o grubości do 15 cm - rozebranie nawierzchni betonowej drogi między budynkiem nr 27 a bud nr 17 - 27,5 m x 1,3 m x 0,2 m = 5,5 m3 | m3 | 5.5
51 |  | Wykopy oraz przekopy wykonywane koparkami przedsiębiernymi 0.15 m3 na odkład w gruncie kat. III - teren z dojazdem betonowym między dwoma terenami zielonymi - 27,5 m x 1,3 m x 0 8 = 28,6 m3 | m3 | 28.6
52 |  | Prefabrykowane łupiny kanałowe żelbetowe o śr. do 300 mm typu TB-303 dla rurociągów o śr. 100-125 mm DEMONTAŻ TYLKO ROBOCIZNA 0,5 | szt. | 55
27,5 m /0,5 = 55 szt
53 |  | Demontaż rurociągu stalowego o połączeniach spawanych o śr. 133 mm - NA ODCINKU PRZEZ BETONOWĄ DROGE DOJAZDOWĄ | m | 55
27,5 X 2 ( Z +P ) = 55 m
54 |  | Układane w kanałach rurociągi z rur stalowych o śr. 125 mm o grubości ścianek do 5 mm - na odcinku drogi dojazdowej między dwoma terenami zielonymi 27,5 m x 2 ( z+p) = 55m | m | 55
55 |  | Izolacja rurociągów śr. 125 mm otulinami Thermaflex FRZ - jednowarstwowymi gr. 30 mm (S) | m | 55
56 |  | Prefabrykowane łupiny kanałowe żelbetowe o śr. do 300 mm typu TB-303 dla rurociągów o śr. 100-125 mm - przykrycie łupinami istniejącymi kanału z rurami pod drogą dojzdową 27,5 m x 2 = 55 szt | szt. | 55
57 |  | Zasypywanie wykopów liniowych o ścianach pionowych w gruntach kat. III-IV; głębokość do 1,5 m, szerokość 0,8-1,5 m | m3 | 29.64
58 |  | Przygotowanie masy betonowej - beton gruzowy kl. B-7.5 zabetonowanie 27,5 x 1,3 x 0,2 | m3 | 5.5
59 |  | Wykopy oraz przekopy wykonywane koparkami przedsiębiernymi 0.15 m3 na odkład w gruncie kat. III - teren zielony między drogą dojazdową do bud nr 27 a placem przy kotłowni bud nr 4 | m3 | 55.64
- 53,5 m x o,8 m x 1,3 m = 55,64 m3
60 |  | Prefabrykowane łupiny kanałowe żelbetowe o śr. do 300 mm typu TB-303 dla rurociągów o śr. 100-125 mm - DEMONTAŻ 53,5 m/2 = 107 szt łupin tylko robocizna 0,5 | szt. | 107
61 |  | Demontaż rurociągu stalowego o połączeniach spawanych o śr. 133 mm - DEMONTAŻ 53,5 X 2 ( z +p) = 107 m | m | 107
62 |  | Układane w kanałach rurociągi z rur stalowych o śr. 125 mm o grubości ścianek do 5 mm - 53,5 m x 2 ( z + p ) = 107 m | m | 107
63 |  | Łuki stalowe gładkie lub segmentowe o śr. 125 mm | szt. | 2
64 |  | Wydłużki U-kształtowe z rur stalowych do rurociągów cieplnych o śr. 125 mm | szt. | 4
65 |  | Izolacja rurociągów śr. 125 mm otulinami Thermaflex FRZ - jednowarstwowymi gr. 30 mm (S) 107m zasilenie i powrót | m | 107
66 |  | Prefabrykowane łupiny kanałowe żelbetowe o śr. do 300 mm typu TB-303 dla rurociągów o śr. 100-125 mm - montaż istniejących płyt | szt. | 107
53,5 m x 2 = 107 szt
67 |  | Zasypywanie wykopów liniowych o ścianach pionowych w gruntach kat. III-IV; głębokość do 1,5 m, szerokość 0,8-1,5 m | m3 | 107
- 55,64 m3
68 |  | Rozbiórka elementów konstrukcji betonowych niezbrojonych o grubości do 15 cm demontaż plyty betonowej między terenem zielonym a kotłownią | m3 | 9.75
- 37,5 m x o,2 m x 1,3 m = 9,75 m3
69 |  | Roboty ziemne wykonywane koparkami przedsiębiernymi 0.15 m3 w ziemi kat. I-III uprzednio zmagazynowanej w hałdach z transportem urobku samochodami samowyładowczymi na odległość do 1 km | m3 | 43.88
- 37,5 x 1,3 x 0,9 = 43,875 m3
70 |  | Płyty kanałowe płaskie o wymiarach (135-145)x50x12 cm - demontaż płyt płaskich na kanale 37,5 m /0,5 m = 75 szt - TYLKO R - 0,5 | szt | 75
71 |  | Demontaż rurociągu stalowego o połączeniach spawanych o śr. 133 mm | m | 75
37,5 m x 2 = 75 m
72 |  | Układane w kanałach rurociągi z rur stalowych o śr. 125 mm o grubości ścianek do 5 mm 37,5 m x 2 = 75 m | m | 75
73 |  | Łuki stalowe gładkie lub segmentowe o śr. 125 mm | szt. | 6
74 |  | Odgałęzienie boczne o śr. 125 mm (grubość ścianek do 5 mm) od rurociągów głównych w komorach 125 /50 do bud. nr 5 | m | 2
75 |  | Izolacja rurociągów śr. 125 mm otulinami Thermaflex FRZ - jednowarstwowymi gr. 30 mm (S) | m | 75
2 x 37,5 m = 75 m
76 |  | Płyty kanałowe płaskie o wymiarach (135-145)x50x12 cm - montażpłyt kanałowych istniejących 37,5 m /2 = 75 szt | szt | 75
77 |  | Zasypywanie wykopów liniowych o ścianach pionowych w gruntach kat. III-IV; głębokość do 1,5 m, szerokość 0,8-1,5 m | m3 | 43.88
78 |  | Przygotowanie masy betonowej - beton gruzowy kl. B-7.5 37,5 x 1,3 x 0,2 = 9,75 m3 | m3 | 9.75
79 |  | Demontaż rurociągu stalowego o połączeniach spawanych o śr. 133 mm - demontaż rury stal cz. w kotłowni bud nr 4 do rozdzielaczy | m | 40
- 2 x 20 m = 40 m
80 |  | Demontaż zaworu zaporowego i redukcyjnego o połączeniu kołnierzowym o śr. 125 mm - w rozdzielni w budynku nr 4 | szt. | 2
81 |  | Rurociągi w instalacjach c.o. z rur stalowych instalacyjnych o śr.zewn.133.0/4.0 mm o połączeniach spawanych na ścianach budynku- w budynku kotłowni nr 4 - 2 x 20 m = 40 m | m | 40
82 |  | Izolacja rurociągów śr. 125 mm otulinami Thermaflex FRZ - jednowarstwowymi gr. 30 mm (S) rury w kotłowni 40m | m | 40
83 |  | Zawory żeliwne zaporowe i zwrotne kołnierzowe o śr. nom. 125 mm | szt. | 2
84 |  | Próby szczelności rurociągów sieci cieplnych o śr.do 150 mm dn 125 zasilenie i powrót | m | 317
( 20 x 2 + 27,5 x 2 + 53,5 x 2 + 37,5 x 2 + 20 x 2 ) = 317 m
85 |  | Uruchomienie rurociągów sieci cieplnych o śr. 25-150 mm | odcinek | 1
86 |  | Owinięcie izolacji papą na rurociągach (jedna warstwa) - demontaż demolacyjny płaszcza z papy oraz izolacji z rury dn 125 tylko R 0,4 | m2 | 164.84
317 M X 0,52 = 164,84 M2
87 |  | Przewóz materiałów budowlanych z demontażu na odległość do 1 km po drodze o nawierzchni kl. I 4 t do magazynu SOI w Skwierzynie RURY STALOWE CZARNE DN 125 | kurs | 1
88 |  | Przewóz materiałów budowlanych z demontażu po drodze o nawierzchni kl. I; dodatek za każdy dalszy 1 km 6 KM | km | 6
89 |  | Przewóz materiałów budowlanych na odległość do 1 km po drodze o nawierzchni kl. I materiały z demontazu izolacji i płaszy z papy - wywuz na wysypisko śmieci oraz uzyskanie dowodu utylizacji | kurs | 1
90 |  | Przewóz materiałów budowlanych po drodze o nawierzchni kl. I; dodatek za każdy dalszy 1 km 15 j.w. | km | 15
6 |  | SIEĆ C.O. Z BUDYNKU NR 4 KOTŁOWNIA DO ROZDZIAŁU NA BUDYNEK NR 5 - NA BUDYNEK NR 18 - NA BUDYNKI NR 3,2 , i 8 ,9
91 |  | Demontaż zaworu zaporowego i redukcyjnego o połączeniu kołnierzowym o śr. 125 mm W KOTŁOWNI BUD NR 4 OD STRONY BUD NR 18 - ZASILENIE I POWRÓT - 2 SZT | szt. | 2
92 |  | Demontaż rurociągu stalowego o połączeniach spawanych o śr. 133 mm W KOTŁOWNI BUD. NR 4 - OD STRONY BUDYNKU NR 18 - ZASILENIE I POWRÓT - 30 m | m | 30
93 |  | Przebicie otworów w ścianach z cegieł o grubości 2 ceg. na zaprawie cementowej - W BUDYNKU NR 4 KOTŁOWNIA DO BUDYNKU GARAŻOWEGO W CELU PRZEJSCIA RUR DN 125 DLA SIECI CO DO BUDYNKÓW NR 18 5,ORAZ 2,3,8,9, - ZASILENIE I POWRÓT - 2 SZT | szt. | 2
94 |  | Zamurowanie przebić w ścianach z cegieł o grubości ponad 1 ceg. J.W. LECZ ZAMUROWANIE PO PRZEPROWADZENIU RUR | szt. | 2
95 |  | Rurociągi w instalacjach c.o. z rur stalowych instalacyjnych o śr.zewn.133.0/4.0 mm o połączeniach spawanych na ścianach budynku - Zasilenie i Powrót | m | 30
razem 30 m w kotłowni
96 |  | Zawory żeliwne zaporowe i zwrotne kołnierzowe o śr. nom. 125 mm - W KOTŁOWNI PRZY WEJSCIU DO KANAŁ W BUDYNKU GARAŻOWYM NR 4 | szt. | 2
- 2 SZT ZASILENIE I POWRÓT
97 |  | Zawory przelotowe i zwrotne o połączeniach gwintowanych śr. nom. 10-15 mm - JAKO ZAWORY SPUSTOWE W KOTŁOWI ( Z +P) - 2 SZT | szt. | 2
98 |  | Izolacja rurociągów śr. 125 mm otulinami Thermaflex FRZ - jednowarstwowymi gr. 30 mm (S) - RUR W KOTŁOWNI DN 125 ( Z+ P) - 30 m | m | 30
99 |  | Rurociągi w instalacjach c.o. z rur stalowych instalacyjnych o śr.zewn.133.0/4.0 mm o połączeniach spawanych na ścianach budynku- w kanale w budynku nr 4 garaż ( z+ P ) - 90 m x 2 = 180 m | m | 180
100 |  | Wydłużki U-kształtowe o śr. 100-125 mm, gładkie z rur stalowych - w budynku garażu nr 4 na ( z+ P) = 2 szt | szt. | 2
101 |  | Izolacja rurociągów śr. 125 mm otulinami Thermaflex FRZ - jednowarstwowymi gr. 30 mm (S) - ( z+ P ) w kanale bud nr 4 garaż = 2 x 90 m = 180 m | m | 180
102 |  | Zawór odpowietrzający o śr. 6 mm - kanale przy wyjsćiu z budynku nr 4 do ziemi ( z + P ) = 2 szt | szt. | 2
103 |  | Przebicie otworów w ścianach z cegieł o grubości 2 ceg. na zaprawie cementowo-wapiennej | szt. | 10
104 |  | Zamurowanie przebić w ścianach z cegieł o grubości ponad 1 ceg.- garaż nr 4 - ziemia | szt. | 10
105 |  | Wykopy oraz przekopy wykonywane koparkami przedsiębiernymi 0.15 m3 na odkład w gruncie kat. III - ZA BUDYNKIEM NR 4 W KIERUNKU STAREGO KANAŁU - TEREN ZIELONY - 15 X 1,3 X 1,2 = 23,4 M3 | m3 | 23.4
106 |  | Rurociągi z rur preizolowanych o średnicy 139.7/225 mm; grubość ścianek rur stalowych 3.6 mm RUROCIĄGI UŁOŻONE BEZPOŚREDNIO W ZIEMI OD BUDYNKU NR 4 DO ISTNIEJĄCEGO KANAŁU ( Z + p ) = 2 X 15 m = 30 m | m | 30
107 |  | Elementy rurociągów z rur preizolowanych - kolana łukowe o średnicy 125/225 mm; grubość ścianek rur stalowych 3.6 mm | szt. | 4
108 |  | Wykopy oraz przekopy wykonywane koparkami przedsiębiernymi 0.15 m3 na odkład w gruncie kat. III - odsłonięcie starego kanału wykop na odcinku wejścia rur proizolowanych do istniejącego kanału do komory gdzie następuje rozdział na 3 kierunki | m3 | 31.85
10 x 1,3 x 2,45 m = 31,85 m3
109 |  | Płyty kanałowe płaskie o wymiarach (135-145)x50x12 cm - demontaż płyt betonowych z isniejącego kanału w celu ułożenia nowych rur | szt | 20
10 m /2 płyty na 1m = 20 szt tylko R - Robocizna 0,5
110 |  | Demontaż rurociągu stalowego o połączeniach spawanych o śr. 125 mm - demontaż rur stalowych w kanale starym na odcinku do komur rozdzielnych ( z i p) 2 x10 m = 20 m | m | 20
111 |  | Demontaż zaworu zaporowego i redukcyjnego o połączeniu kołnierzowym o śr. 65-80 mm | szt. | 4
- na budynek nr 5 - 2 szt
- na buynek nr 18 - 2 szt
112 |  | Wymiana odcinka rury stalowej o połączeniach spawanych o śr.zewnętrznej 133.0 4.0 mm - odcięcie rurociągów dn 100 na budynki nr 2 i 3 ( z + p) za komorą przy budynku nr 4 | msc. | 2
113 |  | Układane w kanałach rurociągi z rur stalowych o śr. 125 mm o grubości ścianek do 5 mm - OPŁĄCZENIE Z RURAMI PROIZOLOWANYMI I POŁĄCZENIE W KOMORACH ROZDZIELCZYCH NA BUD NR5 , BNR 18 I BUD NR 2 I 3 ZASILENIE I POWRÓT 2 X 10 = 20 M | m | 20
114 |  | Odgałęzienie boczne o śr. 125 mm NA DN 50 (grubość ścianek do 5 mm) od rurociągów głównych w komorach DO BUDYNKU NR NR 5 W KOMORZE ( Z + p ) = 2 SZT | m | 4
DO BUDYNKU NR NR 18 W KOMORZE ( Z + p ) = 2 SZT 125 NA DN 65
RAZEM 4 SZT
115 |  | Wymiana odcinka rury stalowej o połączeniach spawanych o śr.zewnętrznej 133.0 4.0 mm podłączenie ( z + P) do budynku nr 2 i 3 DN 100 2 szt | szt | 2
116 |  | Zawory staliwne o śr. 50- mm dla ciśnień 4 MPa - w komorze z + p do bud nr 5 | szt. | 2
117 |  | Zawory staliwne o śr. 65 mm dla ciśnień 4 MPa - do bud nr 18 z + P = 2 szt | szt. | 2
118 |  | Izolacja rurociągów śr. 125 mm otulinami Thermaflex FRZ - jednowarstwowymi gr. 30 mm (S) odcinek starego kanału do rozdziału na bud nr 5 , na bud nr 18 oraz na bud nr 2 i 3 ( z+P) = 20 m | m | 20
119 |  | Próby szczelności rurociągów sieci cieplnych o śr.do 150 mm próba na szczelności 30 +( 2 x 90 ) +30 + 20 = 260 m | m | 260
120 |  | Płyty kanałowe płaskie o wymiarach (135-145)x50x12 cm - ułożenie pły na kanale starych istniejących 10 m - 20 szt tylko robocizna bez płyt | szt | 20
121 |  | Zasypywanie wykopów liniowych o ścianach pionowych w gruntach kat. III-IV; głębokość do 1,5 m, szerokość 0,8-1,5 m- zasypanie wykopw po ułożeniu rur proizolowanych oraz rur stalowych w starym kanale - 23,4 + 31,85 = 55,25 m3 | m3 | 55.25
122 |  | Izolacja o grubości do 40 mm wełną mineralną pod siatką drucianą rurociągów do 194 mm - DEMONTAŻ DEMOLACYJNY IZOLACJI Z PŁASZCZEM - 0.5 - Robocizna | m2 | 26
123 |  | Przewóz materiałów budowlanych na odległość do 1 km po drodze o nawierzchni kl. I - rury z demontażu dn 125 z sieci z kotłowni do rozdziału na budynki nr 5 , bud18 i bud nr 2 i 3 | kurs | 1
124 |  | Przewóz materiałów budowlanych po drodze o nawierzchni kl. I; dodatek za każdy dalszy 1 km 6 km | km | 6
7 |  | SIEĆ C.O. OD ROZDZIAŁU W KOMORZE PRZY BUDYNKU NR 4 W STRONĘ BUDYNKU NR 18
125 |  | Wykopy oraz przekopy wykonywane koparkami przedsiębiernymi 0.15 m3 na odkład w gruncie kat. III - | m3 | 112
WYKOP TEREN ZIELONY OD KOMORY DO DROGI BETONOWEJ 15m x 1,3 x 1,5 = 29,25 m3
WYKOP TEREN ZIELONY OD DROGI BETONOWEJ do budynku nr 18 35,5m x 1,3 x 1,3 = 60,00 m3
droga betonow 12,5 x 1,3, x 1,4, = 22,75 m3
126 |  | Rozbiórka elementów konstrukcji betonowych niezbrojonych o grubości do 15 cm droga betonowa na trsie kanału do budynku nr 18 | m3 | 3.25
- 12,5 x 1,3 x 0,2 = 3,25 m3
127 |  | Płyty kanałowe płaskie o wymiarach (135-145)x50x12 cm 15 + 35,5 + 12,5 = 63 m t.j. 126 szt bez materiału tylko robocizna R - 0,5 | szt | 126
128 |  | Demontaż rurociągu stalowego o połączeniach spawanych o śr. 65 mm - 63 m x 2 ( z + p) = 126 m | m | 126
129 |  | Izolacja o grubości do 40 mm wełną mineralną pod siatką drucianą rurociągów do 194 mm - demontaż DEMOLACYJNY izolacji izolacji na rurociągu dn 65 | m2 | 57.96
R - 0,5 RAZEM 57,96 M2 BEZ MATERIAŁU
130 |  | Układane w kanałach rurociągi z rur stalowych o śr. 65 mm o grubości ścianek do 4 mm do budynku nr 18 z komory przy budynku nr 4 | m | 126
- 63 m x 2 = 126 m
131 |  | Izolacja rurociągów śr. 65 mm otulinami Thermaflex FRZ - jednowarstwowymi gr. 30 mm (S) - ( z + p) = 2 x 63 m = 126 m | m | 126
132 |  | Próby szczelności rurociągów sieci cieplnych o śr.do 150 mm próba odcinka od komory przy budynku nr 4 do bud. nr 18 - dn 65 2 x 63 m =126 m ( z + p ) | m | 126
133 |  | Uruchomienie rurociągów sieci cieplnych o śr. 25-150 mm odcinek od kotłowni do budynku nr 18 | odcinek | 1
- 15+90+15+10 + 63 = 193 m
134 |  | Płyty kanałowe płaskie o wymiarach (135-145)x50x12 cm - Montaż płyt , z wykorzystaniem istniejących plyt 63 m /2 = 126 szt | szt | 126
135 |  | Zasypywanie wykopów liniowych o ścianach pionowych w gruntach kat. III-IV; głębokość do 1,5 m, szerokość 0,8-1,5 m - od komory przy bud nr 4 do bud nr 18 | m3 | 112
- 29,5 + 60 + 22,75 = 112 m3
136 |  | Przygotowanie masy betonowej - beton gruzowy kl. B-7.5 droga między bud nr 4 a bud nr 18 | m3 | 3.25
- 12,5 x 1,3 x 0,2 + 3,25 = 3,25 m3
137 |  | Przewóz materiałów budowlanych na odległość do 1 km po drodze o nawierzchni kl. I | kurs | 1
138 |  | Przewóz materiałów budowlanych po drodze o nawierzchni kl. I; dodatek za każdy dalszy 1 km - raze 6 km | kurs | 6
Ogółem NETTO
| PIECZĘĆ I PODPIS WYKONAWCY |  | Podatek Vat 23%
| ----------------------------------- |  | Ogółem BRUTTO
WYKONAWCA
................................................
(pieczęć Wykonawcy)
ZAMAWIAJĄCY
Rejonowy Zarząd Infrastruktury
ul. Chrobrego 7
65-043 Zielona Góra

## Elektryczna 27
Załącznik nr
FORMULARZ CENOWY NR 3 - BRANŻA ELEKTRYCZNA
REMONT BUDYNKU GARAŻOWEGO NR 27 WRAZ Z WYMIANĄ SIECI CIEPŁOWNICZEJ NA TERENIE JEDNOSTKI WOSJKOWEJ W SKWIERZYNIE
Lp, | Nr. Spec tech | Zakres prac / robót | J.m. | Poszczególne Ilość | Cena jednostkowa netto ( zł ) | Wartość netto (zł)
1 | ROBOTY ELEKTRYCZNE
1.1 |  | Roboty rozbiórkowe
1 |  | Demontaż przewodów uziemiających i odgromowych z pręta o przekroju do 120 mm2 mocowanych na wspornikach na ścianie w ciągu pionowym- 80 % drutu do wykorzystania | m | 90
18*5
2 |  | Demontaż przewodów uziemiających i odgromowych z płaskownika lub pręta mocowanych na dachu płaskim- do wykorzystania 80% drutu zdemontowanego | m | 573
126,8*3+19,2*8+1,5*26
3 |  | Demontaż wsporników odstępowych instalacji odgromowej na dachu płaskim na papie na betonie | szt. | 573
4 |  | Demontaż wsporników instalacji odgromowej i uziemiającej ze ściany betonowej | szt. | 45
poz.77/2
5 |  | Demontaż puszek z tworzyw sztucznych i metalowych okrągłych 2 - wylotowych uszczelnionych z odłączeniem przewodów o przekroju do 2.5 mm2 | szt. | 10
6 |  | Wykucie z muru każdej wmurowanej końcówki wspornika stalowego- wykucie, wycięcie lamp wraz z wspornikami | szt. | 24
7 |  | Demontaż przewodów kabelkowych nieopancerzonych o łącznym przekroju żył do 7,5 mm2 z rur instalacyjnych - demontaz przewofdów w rurach osłonowych zasilających lampy zewnętrzne | m | 270
2*126+18
1.2 | Instalacja odgromowa
8 |  | Montaż przewodów odprowadzających instalacji odgromowej na budynkach na cegle z wykonaniem otworu mechanicznie - pręt o śr. do 10 mm (80% drutu z demontażu) | m | 90
18*5<zwody pionowe>
9 |  | Montaż zwodów poziomych nienaprężanych z pręta o śr. do 10 mm na dachu płaskim pokrytym papą na betonie(80% drutu z demontażu) | m | 553.5
126,8*3+19,2*8+1,5*13
10 |  | Łączenie pręta o śr. do 10 mm na dachu za pomocą złączy skręcanych uniwersalnych krzyżowych | szt. | 24
11 |  | Montaż złączy do rynny okapowej na dachu w instalacji uziemiającej i odgromowej | szt. | 6
12 |  | Montaż złączy do wywietrzaków dachowych na dachu w instalacji uziemiającej i odgromowej | szt. | 13
13 |  | Montaż złączy kontrolnych z połączeniem drut-płaskownik w instalacji uziemiającej i odgromowej | szt. | 18
14 |  | Łączenie pręta o śr. do 10 mm na dachu za pomocą złączy skręcanych odgałęźnych 2-wylotowych - uziemnienie drabiny,bram | szt. | 1
15 |  | Montaż osłon o długości do 2 m przewodów uziemiających na betonie | szt. | 18
16 |  | Pierwszy pomiar instalacji odgromowej | pomiar. | 1
17 |  | Następny pomiar instalacji odgromowej | pomiar. | 18
1.3 |  | Roboty montażowe
18 |  | Przewody kabelkowe w powłoce polwinitowej (łączny przekrój żył Cu-6/Al-12 mm2) wciągane do rur YDY 3 X 1,5 mm2 | m | 294
126*2+18+10+14
19 |  | Przebicie otworów w ścianach z cegieł o grubości 1/2 ceg. na zaprawie wapiennej | szt. | 20
20 |  | Rury winidurowe o śr. do 20 mm układane n.t. na gotowych uchwytach | m | 294
21 |  | Puszki z tworzywa sztucznego o wym. 75x75 mm o 4 wylotach dla przewodów o przekroju do 2.5 mm2 | szt. | 16
22 |  | Montaż z podłączeniem na gotowym podłożu opraw LED ulicznej - Oprawa FLAMINGO SKU LED 30W(3000lm, IP65, 4000K) lub równoważna | szt. | 16
23 |  | Montaż wsporników prefabrykowanych o długości do 1.0 m przez przykręcenie do podłoża z wierceniem otworów | szt. | 16
24 |  | Podłączenie przewodów kabelkowych w powłoce polwinitowej pod zaciski lub bolce (przekrój żył do 16 mm2) | szt. | 8
25 |  | Montaż wyłączników - montaż czujnika zmierzchu na szynie w tablicy TP1 wraz z wyprowadzeniem sondy na stronę północną i południową budynku | szt. | 2
26 |  | Montaż wyłączników małogabarytowych S301 B/10A | szt. | 2
27 |  | Sprawdzenie i pomiar 1-fazowego obwodu elektrycznego niskiego napięcia | pomiar | 2
28 |  | Sprawdzenie samoczynnego wyłączania zasilania | prób. | 2
Ogółem NETTO
PIECZĘĆ I PODPIS WYKONAWCY |  |  | Podatek Vat 23%
----------------------------------- |  |  | Ogółem BRUTTO
WYKONAWCA
................................................
(pieczęć Wykonawcy)
ZAMAWIAJĄCY
Rejonowy Zarząd Infrastruktury
ul. Chrobrego 7
65-043 Zielona Góra