## Arkusz1
Lp. | Nazwa towaru | JM | Ilość | Minimalne wymagania | Przykład
1 | Pralka przemysłowa | szt. | 1 | Pralka przemysłowa pojemność min. 9kg , pralka wolnostojąca, obudowana , sposób załadunku od przodu, prędkość wirowania min. 1200, Klasa prania max. A, Wymiary Głębokość ok. 6 cm 3, Szerokość [cm] ok. 60, Wysokość [cm] ok. 85, wyświetlacz, programator min 6 programów, bęben stal nierdzewna, obudowa trwała dodatkowo przedłużacz z listwą przepięciową
2 | Suszarka wolnostojąca | szt. | 2 | Rozkładana, Powierzchnia suszenia [m]: min. 20, suszarka stalowa lub z innego trwałego materiału, Antypoślizgowe nakładki, Zabezpieczenie przed przypadkowym złożeniem, Odporna na działanie warunków atmosferycznych
3 | Czajnik | szt. | 2 | Czajnik elektryczny -Konstrukcja ze stali nierdzewnej, , Izolacja termiczna, Panel dotykowy, Podstawa obrotowa 360 stopni, Funkcja utrzymywania ciepła, , Wyłącznik zabezpieczający przed przegrzaniem i gotowaniem bez wody, Energooszczędny, wielofunkcyjny, Pojemność min. 1.5L, Moc min. 1800W
4 | Lodówka | szt. | 1 | Wymiary (WxSxG) [cm]: min. 140 x 50 x 50 cm, Pojemność min. 150l chłodziarka + 30l zamrażarka, No Frost, położęnie zamrażarki na górze, możliwośc zmiany kierunku drzwi, liczba drzwi 2.
5 | Mikrofalówka | szt. | 1 | Kuchenka mikrofalowa Moc mikrofalowa min. 800 W, obudowa odporne na zarysowania i łatwe w czyszczeniu, kolor szary/ czarny wym min 20x15x20cm
6 | Szafka metalowa zamykana | szt. | 1 | Szafa metalowa z drzwiami, z wentylacją, oznaczeniem przechowywania środków chemicznych. Zamek kluczowy z pokrętłem z 3- punktowym systemem ryglowania. • wym. min. 100 x 42 x 200 cm, kolor: szary w środku min 4 połki
7 | Drabina duża 3 elementowa | szt. | 1 | Drabina aluminowa 3-elementowa drabina wielofunkcyjna min. 3x14 szczebli z szpicami do drabiny 2 szt:można stosowac jako drabina przystawna, wolnostojąca lub rozsuwana. Maksymalne obciążenie min. 150 kg, max długośc 700cm, ilośc stopni min 36szt., szerokośc min 45 cm
8 | Drabina mała | szt. | 1 | Drabina aluminowa 5 stopniowa, Maksymalne obciążenie min. 150 kg, długośc min190 cm, szerokosc min 45cm
9 | Szafka na buty | szt. | 2 | stojak na buty z pułkami z rur, z ociekaczami, min 5 połek na buty, boki z płyty laminowanej gr. min 18mm lub z metalu, Wymiary produktu: Wysokość: min. 104 cm, Szerokość: min. . 70cm, Głębokość: ok. 30 cm
10 | Deska do prasowania | szt. | 1 | deska ze stojakiem- pod żelazko zaadaptowaną pod generatora pary. Wymiary powierzchni do prasowania: min. 120 x 40cm Regulacja w zakresie minimum 55- 94cm Podstawa pod żelazko Długość deski ze złożoną podstawą na żelazko: ok. 135 cm, pokrowiec na deskę
11 | Żelazko | szt. | 1 | Żelazko-o parametrach min.: moc min.: 2200W, automatyczne wyłączanie bezpieczne dla wszystkich tkanin, duży zamykany otwór wlewowy zbiornika ergonomiczna rączka, uchwyt do przenoszenia, wyjmowany zbiornik na wodę, wyprofilowany czubek stopy.
12 | Odkurzacz | szt. | 1 | odkurzacz bezworkowy, przemysłowy, o pomiejmności zbiornika min 25l, min.1300 watów, kabel zasilający min 5m, zbiornik ze stali nierdzewnej, wąż ssący długość minmum 2m
13 | Zestaw wiadro z mopem | kpl. | 1 | komplet sprzatający: wózek złożony dwóch pionowych ramek, trzech koszy/półek, ramki na worek o poj ok. 120 L, podstawa pod wiadro i prasę, prasy do wyciskania mopa, dwóch wiader o poj. min. 20 L . wózek -6 kółek obrotowych. Stelaż wózka wykonany ze stali chromowanej lub nierdzewnej. Wymiary: ok. 100x60x1050 cm, komplet, wózek z mopem i wiadrami
14 | Wiadro z mopem | kpl. | 2 | Wiadro z mopem, mop płaski, wiadro z funkcja wyciskania,pojemnisc wiadra ok 13l, mop płaski o szerokości o wym min 25x7cm z drązkiem
15 | Zmiotka i szufelka | kpl. | 2 | Zmiotka wym. min 15 cm szufelka dopasowania do zmiotki długośc zmiotki min 30cm, szerokośc szufelki min 20cm, gumowa końcówka,
16 | Miotła | szt. | 3 | Miotła z naturalnym włosiem szerokośc min 25cm, gr. 7cm z kijem min 120cm
17 | Łopata do śniegu | szt. | 2 | Łopata do śniegu, aluminowa, szerokośc min 45cm, aluminiowy trzone,
18 | Mop parowy + wkład, nakładka do czyszczenia dywanów 1550 W | kpl. | 1 | Parametry techniczne: pojemność zbiornika: ok. 0,4 l, moc: 1550 W, Zawartość zestawu: 1x mop parowy 1x wkład do mopa 1x instrukcja 1x nakładka do dywanów
19 | Parowy sterylizator do butelek | szt. | 3 | Eliminuje 99,9% bakterii. Zastosowanie: Do butelek, Do smoczków, Pojemność: do 6 butelek Czas sterylizacji [min]: 10, Moc [W]: 650 Automatyczne wyłączanie: Tak Dodatkowe informacje: Szybkie i łatwe czyszczenie, Tacka ociekowa chroniąca płytę grzewczą, Zachowuje sterylność przez 24 godziny Zasilanie: Sieciowe
20 | Oczyszczacz powietrza i wentylator (z funkcją nawilżania) | szt. | 1 | Oczyszczacz powietrza i wentylator z funkcją nawilżania, Usuwa 99,9% bakterii w zbiorniku z wodą.W pełni uszczelniony, 3-etapowy system filtracji wychwytuje 99,95% ultradrobnych cząsteczek. Usuwa nieprzyjemne zapachy, stale niszcząc cząsteczki formaldehydu.
21 | Zestaw naczyń do serwowania posiłków dla dzieci do lat 3 | kpl. | 50 | Zestaw powinien zawierać: • talerz głęboki: • śr. 20 cm • płytki duży: • śr. 23 cm • płytki mały • śr. 18 cm • miseczka mała deserowa • śr. 14 cm • miseczka • śr. 16,5 cm • kubek: wys. 6,5 cm • poj. 260 ml naczynia z melaminy, można myć w temperaturze 70°C • gwarancja koloru do 200 cykli mycia w jednym kolorze
22 | Łyżeczka | szt. | 60 | Sztućce do posiłku. Wykonane ze stali 410. • wym. 13,90 cm
23 | Łyżka | szt. | 60 | Sztućce do posiłku. Wykonane ze stali 410. • wym. 16,20 cm
24 | Widelec | szt. | 60 | Sztućce do posiłku. Wykonane ze stali 410. • wym. 16,20 cm
25 | Stół załadowczy do zmywarki kapturowej | szt. | 1 | Wykonanie ze stali nierdzewnej AISI 304; Grubość stali: 1.2mm; Mebel w całości spawany; Wymiary zlewu: 400x400x250H; Stół z zaczepem do zmywarki kapturowej; W zestawie syfon
26 | Zmywarka kapturowa z rekuperacją | szt. | 2 | Zmywarka kapturowa, profesjonalne urządzenie z rekuperacją (odzyskiem ciepła), która eliminuje emisję pary i oszczędza energię. Posiada wbudowaną pompę odpływową, automatyczny dozownik chemii oraz elektroniczne sterowanie z kontrolą temperatur HACCP. Wykonana ze stali nierdzewnej, zapewnia szybkie, oszczędne i higieniczne mycie w dużej gastronomii, wymiar 1400x700x850, moc 400V/17,7kW
27 | Spryskiwacz z baterią stołową i wylewką | szt. | 2 | Spryskiwacz ciśnieniowy ze sterowaniem dźwigowym, wym. 150x420x1100
28 | Stół wyładowczy do zmywarki kapturowej z półką | szt. | 1 | Wykonanie ze stali nierdzewnej AISI 304; Grubość stali: 0.8mm; Mebel w całości spawany; Stół z zaczepem do zmywarki kapturowej
29 | Stół z półką | szt. | 4 | Wykonanie ze stali nierdzewnej AISI 304; Grubość stali: 0.8mm; Mebel w całości spawany
30 | Umywalka | szt. | 1 | Umywalka kolanowa w zestawie z baterią, dozownik na mydło oraz komplet zaworów i wężyków koniecznych do zainstalowania umywalki i podłączenia jej do sieci wodociągowej. Głębokość [cm]: 33, Pojemność [l]: 10, Szerokość [cm]: 40
31 | Wózek gastronomiczny do serwowania ze stali nierdzewnej, 3 poziomy, nośność 150 kg | szt. | 2 | Wózek piętrowy ze stali szlachetnej z 3 stabilnymi powierzchniami układania, na 3 poziomach z obciążeniem 50 kg na poziom. Wózek do serwowania ze stali szlachetnej dzięki gładkiej i niewrażliwej na zarysowania powierzchni jest bardzo odporny i łatwy w czyszczeniu. Na 4 kółkach z łożyskami kulkowymi - wózek jest zwrotny i może być pchany. 2 kółka są wyposażone w hamulce postojowe, aby bezpiecznie prowadzić załadunek i rozładunek. Gumowe zderzaki przy wszystkich czterech kółkach, załadunk (do 150 kg).
32 | Zestaw do przewożenia żywności Gastronomiczny (catering) | szt. | 3 | Pojemnik termoizolacyjny GN 1/1 200 mm + 3x Pojemnik GN 1/3, 200 mm, z uchwytami, ze stali nierdzewnej + pokrywy z uszczelką silikonową
33 | Termos konferencyjny 2 l | szt. | 2 | Utrzymuje optymalną temperaturę gorących i zimnych napojów, - termos nierdzewny - zakrętka termosu z zaworem rozszczelniającym
34 | Szafa na naczynia Rozmiary zewnętrzne szer. x głęb. x wys: 1.400 mm x 600 mm x 1.800 mm | szt. | 1 | Konstrukcja spawana, Zaokrąglone narożniki, z 2 Drzwi przesuwne, Nóżki ze stali nierdzewnej o możliwości regulacji wysokości, Łatwe do czyszczenia, obudowa wykonana z wysokiej jakości Stal nierdzewna AISI 304, głębokośc 6000 mm, 3 półkowy, wys.1,8 m